## Sheet1
监测日期：2023-10-04
序号 | 企业名称 | 监控点名称 | 烟气量(M3) | 烟气流量（M3/s） | 氮氧化物(mg/M3) |  | 二氧化硫(mg/M3) |  | 烟尘(mg/M3) |  | 生产状态
[5 empty] | 浓度 | 限值 | 浓度 | 限值 | 浓度 | 限值
1 | 惠州市光大水泥企业有限公司光华水泥厂 | A线窑尾 | 12060154 | 147.73 | 120.588 | 320 | 21.936 | 100 | 1.415 | 20 | 正常
1 | 惠州市光大水泥企业有限公司光华水泥厂 | B线窑尾 | 16102423 | 188.993 | 113.101 | 320 | 31.041 | 100 | 2.592 | 20 | 正常
1 | 惠州市光大水泥企业有限公司光华水泥厂 | A线窑头烟囱 | 6858975.5 | 79.386 | - | - | - | - | 4.9287 | 20 | 正常
1 | 惠州市光大水泥企业有限公司光华水泥厂 | B线窑头烟囱 | 6365352 | 73.673 | - | - | - | - | 2.2564 | 20 | 正常
2 | 广东展宏钢铁厂 | 电炉废气排放口 | 16027539 | 185.504 | - | - | - | - | 4.034 | 15 | 正常
3 | 惠州固力水泥集团有限公司博罗分公司 | 排放口（窑头） | 587186.75 | 6.796 | - | - | - | - | 0 | 20 | 停机
3 | 惠州固力水泥集团有限公司博罗分公司 | 总排放口（窑尾） | 308609.406 | 3.572 | 257.306 | 320 | 231.257 | 100 | 153.44 | 20 | 停机
4 | 惠州东江威立雅环境服务有限公司 | 焚烧炉废气排放口 | 656455.5 | 7.598 | 96.199 | 300 | 8.003 | 100 | 2.137 | 30 | 正常
5 | 惠州福和纸业有限公司 | 锅炉废气排放口1# | 696384 | 8.06 | 23.87 | 200 | 0.5 | 200 | 1.64 | 30 | 正常
5 | 惠州福和纸业有限公司 | 锅炉废气排放口2# | 0 | 0 | 0.03 | 150 | - | - | - | - | 停机
6 | 惠州市光大水泥企业有限公司 | A线旋窑窑尾处理后排口 | 6942453 | 81.486 | 186.829 | 320 | 29.566 | 100 | 0.99 | 20 | 正常
6 | 惠州市光大水泥企业有限公司 | B线旋窑窑尾处理后排口 | 333911.75 | 3.865 | 0 | 320 | 0 | 100 | 0 | 20 | 正常
6 | 惠州市光大水泥企业有限公司 | A线窑头烟窗 | 8946126 | 103.543 | - | - | - | - | 1.9376 | 20 | 正常
6 | 惠州市光大水泥企业有限公司 | B线窑头烟窗 | 0 | 0 | - | - | - | - | 1.1379 | 20 | 正常
7 | 惠州广惠能源有限公司 | 焚烧炉烟气排放口3# | 3134116.25 | 36.986 | 83.828 | 200 | 18.99 | 50 | 6.284 | 10 | 正常
7 | 惠州广惠能源有限公司 | 焚烧炉烟气排放口2# | 2674954 | 31.587 | 78.742 | 200 | 21.676 | 50 | 6.369 | 10 | 正常
7 | 惠州广惠能源有限公司 | 焚烧炉烟气排放口1# | 2716909.5 | 32.091 | 83.27 | 200 | 22.97 | 50 | 5.302 | 10 | 正常
8 | 光大环保能源（博罗）有限公司 | 3# | 944627.69 | 10.93 | 113.037 | 200 | 31.655 | 35 | 4.57 | 10 | 正常
8 | 光大环保能源（博罗）有限公司 | 1# | 112626.49 | 1.3 | 93.885 | 200 | 9.956 | 35 | 57.484 | 10 | 正常
8 | 光大环保能源（博罗）有限公司 | 2# | 864070.31 | 10 | 110.764 | 200 | 20.608 | 35 | 1.439 | 10 | 正常
8 | 光大环保能源（博罗）有限公司 | 4# | 3043120.5 | 35.22 | 114.973 | 200 | 20.456 | 35 | 0.566 | 10 | 正常
9 | 光大环保能源（惠东）有限公司 | #3烟囱 | 1966850 | 22.764 | 125.269 | 200 | 18.577 | 50 | 3.031 | 10 | 正常
9 | 光大环保能源（惠东）有限公司 | #1烟囱 | 1439768.125 | 16.664 | 127.241 | 200 | 7.183 | 50 | 2.802 | 10 | 正常
9 | 光大环保能源（惠东）有限公司 | #2烟囱 | 1495100.75 | 17.304 | 126.711 | 200 | 5.623 | 50 | 3.678 | 10 | 正常
10 | 惠州市瑞能热力有限公司 | 锅炉烟窗 | 2680992 | 31.03 | 23.62 | 200 | 14.48 | 35 | 4.41 | 10 | 正常
10 | 惠州市瑞能热力有限公司 | 锅炉废气排放口2# | 10368 | 0.12 | 0.67 | 150 | - | - | - | - | 正常
11 | 惠州深能源丰达电力有限公司 | 1号机废气排放口 | - | - | 0 | 50 | 0 | 35 | 0 | 5 | 正常
11 | 惠州深能源丰达电力有限公司 | 2号机废气排放口 | 0 | 0 | 0 | 50 | 0 | 35 | 0 | 5 | 正常
11 | 惠州深能源丰达电力有限公司 | 5号机组废气排放口 | 753460.964 | 8.898 | 28.711 | 50 | 5.038 | 35 | 44.704 | 5 | 正常
11 | 惠州深能源丰达电力有限公司 | 6号机组废气排放口 | 23490375.814 | 280.048 | 19.26 | 50 | 0.003 | 35 | 0.273 | 5 | 正常
11 | 惠州深能源丰达电力有限公司 | 1号启动锅炉废气排放口 | 10929.098 | 0.129 | 11.5 | 50 | 0.386 | 35 | 37.168 | 10 | 正常
11 | 惠州深能源丰达电力有限公司 | 2号启动锅炉废气排放口 | 144.014 | 0.002 | 33.375 | 50 | 9.235 | 35 | 52.143 | 10 | 正常
12 | 广东惠州天然气发电有限公司 | 2号发电机组烟囱 | 38550608.64 | 1606275.36 | 26.067 | 50 | 0.002 | 35 | 0.264 | 5 | 正常
12 | 广东惠州天然气发电有限公司 | 1号发电机组烟囱 | 0 | 0 | 0.482 | 50 | 0.128 | 35 | 0.638 | 5 | 正常
12 | 广东惠州天然气发电有限公司 | 3号发电机组烟囱 | 40260732.48 | 465.981 | 25.65 | 50 | 0 | 35 | 0.36 | 5 | 正常
12 | 广东惠州天然气发电有限公司 | 4号发电机组烟囱 | 45122216.967 | 522.248 | 23.793 | 50 | 0.057 | 35 | 0.103 | 5 | 正常
12 | 广东惠州天然气发电有限公司 | 5号发电机组烟囱 | - | - | 0 | 50 | 0 | 35 | 0 | 5 | 正常
12 | 广东惠州天然气发电有限公司 | 6号发电机组烟囱 | 46938464 | 543.779 | 24.05 | 50 | 0 | 35 | 0.051 | 5 | 正常
13 | 惠州云海镁业有限公司 | 窑炉废气烟囱 | 71712 | 0.83 | 36.7 | 120 | 1.35 | 850 | 1.21 | 100 | 正常
14 | 惠州塔牌水泥有限公司 | 二线窑尾 | 15297556 | 177.055 | 164.473 | 320 | 25.313 | 100 | 10.332 | 20 | 正常
14 | 惠州塔牌水泥有限公司 | 一线窑头 | 4011666 | 46.43 | - | - | - | - | 11.11 | 20 | 正常
14 | 惠州塔牌水泥有限公司 | 一线窑尾 | 9754360 | 112.898 | 203.477 | 320 | 33.954 | 100 | 5.095 | 20 | 正常
14 | 惠州塔牌水泥有限公司 | 二线窑头 | 5432740.5 | 62.88 | - | - | - | - | 11.81 | 20 | 正常
15 | 南亚塑胶工业(惠州)有限公司 | 1#锅炉烟气排放口（A1） | 711072 | 8.23 | 7.16 | 50 | 3.11 | 35 | 1.66 | 10 | 正常
15 | 南亚塑胶工业(惠州)有限公司 | 7#有机废气排放口（B7） | 97.56 | 0.001 | - | - | - | - | 0.05 | 10 | 正常
15 | 南亚塑胶工业(惠州)有限公司 | 15#有机废气排放口（B15） | 0 | 0 | - | - | - | - | 0 | 10 | 正常
15 | 南亚塑胶工业(惠州)有限公司 | 3#粉尘排放口（C3） | - | - | - | - | - | - | 0 | 10 | 停机
15 | 南亚塑胶工业(惠州)有限公司 | 2#锅炉烟气排放口（A2） | 62024.88 | 2584.37 | 0.89 | 150 | - | - | 4.88 | 20 | 正常
16 | 广东惠州平海发电厂有限公司 | 1号锅炉废气排放口 | 20277248.416 | 286.702 | 8.183 | 100 | 2.988 | 50 | 10.165 | 20 | 正常
16 | 广东惠州平海发电厂有限公司 | 2号锅炉废气排放口 | 8450458.462 | 241.214 | 10.099 | 100 | 25.375 | 50 | 2.849 | 20 | 正常
17 | 旭硝子显示玻璃（惠州）有限公司 | 一期熔窑废气排放口 | 346818.75 | 4.014 | 282.112 | 550 | 13.072 | 400 | 6.732 | 30 | 正常
17 | 旭硝子显示玻璃（惠州）有限公司 | 三期熔窑废气排放口 | 548640 | 6.35 | 220.16 | 550 | 6.15 | 400 | 9.44 | 30 | 正常
17 | 旭硝子显示玻璃（惠州）有限公司 | 二期熔窑废气排放口 | 565421 | 6.544 | 190.497 | 550 | 4.048 | 400 | 6.294 | 30 | 正常
18 | 中海油惠州石化有限公司 | 燃油燃气锅炉烟囱 | 730637 | 8.456 | 121.446 | 200 | 4.424 | 200 | 0.542 | 30 | 正常
18 | 中海油惠州石化有限公司 | 燃油燃气锅炉烟囱 2 | 987156.688 | 11.425 | 64.789 | 200 | 9.745 | 200 | 7.924 | 30 | 正常
18 | 中海油惠州石化有限公司 | 硫磺（1）排气筒 | 144025.531 | 1.667 | 9.522 | - | 23.18 | 100 | - | - | 正常
18 | 中海油惠州石化有限公司 | 蜡油加裂排气筒 | 2098389.75 | 24.287 | 57.708 | 100 | - | - | - | - | 正常
18 | 中海油惠州石化有限公司 | 煤柴油加裂排气筒 | 940122.875 | 10.881 | 34.593 | 100 | - | - | - | - | 正常
18 | 中海油惠州石化有限公司 | 制氢（1）排气筒 | 4068985 | 47.095 | 70.442 | 100 | - | - | - | - | 正常
18 | 中海油惠州石化有限公司 | 制氢（2）排气筒 | 1593686.75 | 18.445 | 79.43 | 100 | - | - | - | - | 正常
18 | 中海油惠州石化有限公司 | 重整（I）排气筒 | 4244823.5 | 49.13 | 53.871 | 100 | - | - | - | - | 正常
18 | 中海油惠州石化有限公司 | 芳烃联合（1）排气筒 | 5901499.5 | 68.304 | 60.788 | 100 | - | - | - | - | 正常
18 | 中海油惠州石化有限公司 | 芳烃联合（2）排气筒 | 1882060.25 | 21.783 | 34.812 | 100 | - | - | - | - | 正常
18 | 中海油惠州石化有限公司 | 芳烃联合2排气筒 | 1803797 | 20.877 | 45.478 | 100 | - | - | - | - | 正常
18 | 中海油惠州石化有限公司 | 焦化（1）排气筒 | 1224609.25 | 14.174 | 64.798 | 100 | - | - | - | - | 正常
18 | 中海油惠州石化有限公司 | 焦化（2）排气筒 | 1423557.25 | 16.476 | 62.002 | 100 | - | - | - | - | 正常
18 | 中海油惠州石化有限公司 | 催化裂化（1）排气筒 | 2851590 | 118816.203 | - | - | 1.248 | 50 | 5.749 | 30 | 正常
18 | 中海油惠州石化有限公司 | 煅烧焦烟囱 | - | - | - | - | - | - | 0 | 10 | 停机
18 | 中海油惠州石化有限公司 | 常减压（1）烟囱 | 3860360.5 | 44.68 | 32.793 | 100 | - | - | - | - | 正常
18 | 中海油惠州石化有限公司 | 3#燃油燃气锅炉烟道 | 2247210 | 26.01 | 40.164 | 100 | 11.11 | 50 | 0.435 | 20 | 正常
18 | 中海油惠州石化有限公司 | 航煤加氢129排气筒 | 490190.719 | 5.674 | 30.019 | 100 | - | - | - | - | 正常
18 | 中海油惠州石化有限公司 | 硫磺（II）134排气筒 | 2395433.5 | 27.725 | - | - | 20.084 | 100 | - | - | 正常
18 | 中海油惠州石化有限公司 | 催化裂化（II）123排气筒 | 5895124 | 68.231 | 36.736 | 100 | 4.435 | 50 | 4.159 | 30 | 正常
18 | 中海油惠州石化有限公司 | 渣油加氢133排气筒 | 461092.625 | 5.337 | 51.217 | 100 | - | - | - | - | 正常
18 | 中海油惠州石化有限公司 | 常减压（II）121排气筒 | 5286490 | 61.187 | 37.791 | 100 | - | - | - | - | 正常
18 | 中海油惠州石化有限公司 | 重装（II）127排气筒 | 4562250 | 52.804 | 54.052 | 100 | - | - | 3.497 | 20 | 正常
18 | 中海油惠州石化有限公司 | 煤制氢硫磺排气筒 | 1115200 | 12.908 | - | - | 2.811 | 100 | - | - | 正常
18 | 中海油惠州石化有限公司 | 煤制氢蒸汽过热炉排气筒 | 0 | 0 | 0 | 100 | - | - | - | - | 正常
18 | 中海油惠州石化有限公司 | 动力部341单元燃气轮机 | 3847757.75 | 44.534 | 18.915 | 50 | 1.683 | 35 | 0.226 | 5 | 正常
18 | 中海油惠州石化有限公司 | 加氢裂化（II）排气筒 | 9758911 | 112.95 | 46.254 | 100 | 1.689 | 50 | 0.298 | 20 | 正常
18 | 中海油惠州石化有限公司 | 废水热力焚烧炉烟囱 | 848093.562 | 9.816 | 91.969 | 300 | 4.932 | 100 | 6.234 | 30 | 正常
19 | 中海壳牌石油化工有限公司 | UT1装置燃油锅炉F-8105/06/07/08排气筒 | 9230976 | 106.84 | 79.458 | 200 | 44.907 | 200 | 3.48 | 30 | 正常
19 | 中海壳牌石油化工有限公司 | UT1装置固废焚烧炉F-9401排气筒 | 1187.341 | 0.014 | 20.845 | 300 | 6.128 | 100 | 45.335 | 30 | 正常
19 | 中海壳牌石油化工有限公司 | UT1装置污水处理场废气处理设施A-9230排气筒 | 869354.312 | 10.062 | - | - | - | - | - | - | 正常
19 | 中海壳牌石油化工有限公司 | UT1装置废液焚烧炉A-9301排气筒 | 3317803.5 | 38.4 | 108.753 | 300 | 4.657 | 200 | 2.154 | 30 | 正常
19 | 中海壳牌石油化工有限公司 | UT1装置燃气轮机GT-8161排气筒 | 10873951 | 125.856 | 67.02 | 120 | 3.713 | 100 | 1.393 | 10 | 正常
19 | 中海壳牌石油化工有限公司 | SMPO1装置热油炉F-5301A/B/C排气筒 | 7300203.5 | 84.493 | 45.066 | 100 | 0 | 50 | 2.44 | 20 | 正常
19 | 中海壳牌石油化工有限公司 | POD2装置废液焚烧炉A-2962排气筒 | 240667.875 | 2.786 | 4.251 | 300 | 0.062 | 100 | 1.074 | 30 | 正常
19 | 中海壳牌石油化工有限公司 | LOP1装置裂解炉F-1100排气筒 | 1352435.25 | 15.653 | 66.352 | 100 | - | - | - | - | 正常
20 | 光大环保能源（龙门）有限公司 | 一号废气排放口 | 1492485.25 | 17.27 | 169.904 | 200 | 43.701 | 50 | 4.39 | 10 | 正常
20 | 光大环保能源（龙门）有限公司 | 二号废气排放口 | 1414735.38 | 16.37 | 156.258 | 200 | 37.278 | 50 | 4.356 | 10 | 正常
21 | 惠州绿色动力再生能源有限公司 | 焚烧废气排放口3# | 16861.1 | 0.2 | 111.909 | 80 | 11.606 | 30 | 1.897 | 8 | 正常
21 | 惠州绿色动力再生能源有限公司 | 焚烧废气排放口4# | 3204956.25 | 37.09 | 68.546 | 80 | 5.865 | 30 | 0.673 | 8 | 正常
21 | 惠州绿色动力再生能源有限公司 | 焚烧废气排放口1# | 3205626.5 | 37.1 | 68.016 | 80 | 8.047 | 30 | 1.809 | 8 | 正常
21 | 惠州绿色动力再生能源有限公司 | 焚烧废气排放口2# | 3400984.75 | 39.36 | 67.389 | 80 | 13.065 | 30 | 0.989 | 8 | 正常
22 | 三菱化学化工原料（惠州）有限公司 | 废气排放口 | 3530142.25 | 40.858 | 22.541 | 100 | 1.442 | 50 | 1.265 | 20 | 正常
23 | 惠州李长荣橡胶有限公司 | RCO1# | - | - | 0 | 100 | - | - | - | - | 停机
23 | 惠州李长荣橡胶有限公司 | RCO2# | - | - | 0 | 100 | - | - | - | - | 停机
23 | 惠州李长荣橡胶有限公司 | RTO | 3147166.25 | 36.914 | 7.8139 | 100 | 0.9486 | 50 | 4.7095 | 20 | 正常
23 | 惠州李长荣橡胶有限公司 | RCO3# | - | - | 0 | 100 | 0 | 50 | 0 | 20 | 停机
24 | 惠州绿色动力环保有限公司 | 焚烧废气排放口#1 | 1774415 | 20.537 | 64.74 | 250 | 18.7 | 80 | 1.024 | 10 | 正常
24 | 惠州绿色动力环保有限公司 | 焚烧废气排放口#2 | 1884844.75 | 21.815 | 64.593 | 250 | 14.542 | 80 | 2.312 | 10 | 正常
24 | 惠州绿色动力环保有限公司 | 焚烧废气排放口#3 | 1835484 | 21.244 | 66.965 | 250 | 10.357 | 80 | 2.676 | 10 | 正常
25 | 国能（惠州）热电有限责任公司 | 综合监控点 | 48460104 | 560.881 | 39.931 | 100 | 25.6 | 50 | 1.627 | 20 | 正常
26 | 华润水泥（惠州）有限公司 | 总排放口 | 7715589 | 89.301 | 144.74 | 320 | 7.61 | 100 | 2.98 | 20 | 正常
26 | 华润水泥（惠州）有限公司 | 窑头 | 2983925.25 | 34.536 | - | - | - | - | 7.605 | 20 | 正常