## Sheet1
监测日期：2023-10-05
序号 | 企业名称 | 监控点名称 | 烟气量(M3) | 烟气流量（M3/s） | 氮氧化物(mg/M3) |  | 二氧化硫(mg/M3) |  | 烟尘(mg/M3) |  | 生产状态
[5 empty] | 浓度 | 限值 | 浓度 | 限值 | 浓度 | 限值
1 | 惠州市光大水泥企业有限公司光华水泥厂 | A线窑尾 | 11829446 | 138.848 | 122.402 | 320 | 24.091 | 100 | 2.176 | 20 | 正常
1 | 惠州市光大水泥企业有限公司光华水泥厂 | B线窑尾 | 15037922 | 177.8 | 102.47 | 320 | 28.621 | 100 | 2.266 | 20 | 正常
1 | 惠州市光大水泥企业有限公司光华水泥厂 | A线窑头烟囱 | 6995464 | 80.966 | - | - | - | - | 5.646 | 20 | 正常
1 | 惠州市光大水泥企业有限公司光华水泥厂 | B线窑头烟囱 | 6208023.5 | 71.852 | - | - | - | - | 2.3191 | 20 | 正常
2 | 广东展宏钢铁厂 | 电炉废气排放口 | 15589113 | 180.43 | - | - | - | - | 3.525 | 15 | 正常
3 | 惠州固力水泥集团有限公司博罗分公司 | 排放口（窑头） | 413691.188 | 4.788 | - | - | - | - | 0 | 20 | 停机
3 | 惠州固力水泥集团有限公司博罗分公司 | 总排放口（窑尾） | 392863.906 | 4.547 | 227.107 | 320 | 197.968 | 100 | 130.549 | 20 | 停机
4 | 惠州东江威立雅环境服务有限公司 | 焚烧炉废气排放口 | 661196.312 | 7.653 | 87.25 | 300 | 4.196 | 100 | 2.196 | 30 | 正常
5 | 惠州福和纸业有限公司 | 锅炉废气排放口1# | 916704 | 10.61 | 26.47 | 200 | 0.52 | 200 | 1.49 | 30 | 正常
5 | 惠州福和纸业有限公司 | 锅炉废气排放口2# | 0 | 0 | 0.05 | 150 | - | - | - | - | 停机
6 | 惠州市光大水泥企业有限公司 | A线旋窑窑尾处理后排口 | 6880936 | 80.733 | 189.202 | 320 | 32.222 | 100 | 0.833 | 20 | 正常
6 | 惠州市光大水泥企业有限公司 | B线旋窑窑尾处理后排口 | 276687.438 | 3.202 | 113.951 | 320 | 35.198 | 100 | 8.362 | 20 | 正常
6 | 惠州市光大水泥企业有限公司 | A线窑头烟窗 | 9182060 | 106.274 | - | - | - | - | 2.0328 | 20 | 正常
6 | 惠州市光大水泥企业有限公司 | B线窑头烟窗 | 0 | 0 | - | - | - | - | 1.1159 | 20 | 正常
7 | 惠州广惠能源有限公司 | 焚烧炉烟气排放口3# | 3236142 | 37.765 | 76.903 | 200 | 14.662 | 50 | 6.248 | 10 | 正常
7 | 惠州广惠能源有限公司 | 焚烧炉烟气排放口2# | 2787861 | 32.553 | 81.454 | 200 | 16.961 | 50 | 6.198 | 10 | 正常
7 | 惠州广惠能源有限公司 | 焚烧炉烟气排放口1# | 2751930 | 32.122 | 82.645 | 200 | 18.757 | 50 | 5.173 | 10 | 正常
8 | 光大环保能源（博罗）有限公司 | 3# | 977764.94 | 11.32 | 114.978 | 200 | 16.221 | 35 | 4.697 | 10 | 正常
8 | 光大环保能源（博罗）有限公司 | 1# | 113068.7 | 1.31 | 100.05 | 200 | 11.556 | 35 | 65.663 | 10 | 正常
8 | 光大环保能源（博罗）有限公司 | 2# | 877496.63 | 10.16 | 111.053 | 200 | 9.664 | 35 | 1.411 | 10 | 正常
8 | 光大环保能源（博罗）有限公司 | 4# | 3173988.5 | 36.74 | 116.154 | 200 | 14.046 | 35 | 0.378 | 10 | 正常
9 | 光大环保能源（惠东）有限公司 | #3烟囱 | 1978964.375 | 22.905 | 116.286 | 200 | 11.939 | 50 | 2.928 | 10 | 正常
9 | 光大环保能源（惠东）有限公司 | #1烟囱 | 1429280.125 | 16.543 | 117.874 | 200 | 5.52 | 50 | 2.714 | 10 | 正常
9 | 光大环保能源（惠东）有限公司 | #2烟囱 | 1494088.75 | 17.293 | 118.71 | 200 | 6.469 | 50 | 3.47 | 10 | 正常
10 | 惠州市瑞能热力有限公司 | 锅炉烟窗 | 2682720 | 31.05 | 22.09 | 200 | 14.84 | 35 | 3.9 | 10 | 正常
10 | 惠州市瑞能热力有限公司 | 锅炉废气排放口2# | 17280 | 0.2 | 0.73 | 150 | - | - | - | - | 正常
11 | 惠州深能源丰达电力有限公司 | 1号机废气排放口 | - | - | 0 | 50 | 0 | 35 | 0 | 5 | 正常
11 | 惠州深能源丰达电力有限公司 | 2号机废气排放口 | 0 | 0 | 0 | 50 | 0 | 35 | 0 | 5 | 正常
11 | 惠州深能源丰达电力有限公司 | 5号机组废气排放口 | 13664078.434 | 161.552 | 23.705 | 50 | 0.895 | 35 | 0.831 | 5 | 正常
11 | 惠州深能源丰达电力有限公司 | 6号机组废气排放口 | 24402718.76 | 291.308 | 19.65 | 50 | 0.01 | 35 | 0.266 | 5 | 正常
11 | 惠州深能源丰达电力有限公司 | 1号启动锅炉废气排放口 | 10640.397 | 0.125 | 7.255 | 50 | 2.957 | 35 | 32.447 | 10 | 正常
11 | 惠州深能源丰达电力有限公司 | 2号启动锅炉废气排放口 | 2.017 | 0 | 22.393 | 50 | 8.591 | 35 | 46.266 | 10 | 正常
12 | 广东惠州天然气发电有限公司 | 2号发电机组烟囱 | 36525150.72 | 1521881.28 | 25.768 | 50 | 0 | 35 | 0.282 | 5 | 正常
12 | 广东惠州天然气发电有限公司 | 1号发电机组烟囱 | 0 | 0 | 0.473 | 50 | 0.013 | 35 | 0.583 | 5 | 正常
12 | 广东惠州天然气发电有限公司 | 3号发电机组烟囱 | 37005206.4 | 428.301 | 25.52 | 50 | 0 | 35 | 0.38 | 5 | 正常
12 | 广东惠州天然气发电有限公司 | 4号发电机组烟囱 | 43186412.081 | 500.168 | 25.677 | 50 | 0 | 35 | 0.104 | 5 | 正常
12 | 广东惠州天然气发电有限公司 | 5号发电机组烟囱 | - | - | 0 | 50 | 0 | 35 | 0 | 5 | 正常
12 | 广东惠州天然气发电有限公司 | 6号发电机组烟囱 | 44955236 | 522.077 | 23.677 | 50 | 0.133 | 35 | 0.085 | 5 | 正常
13 | 惠州云海镁业有限公司 | 窑炉废气烟囱 | 88128 | 1.02 | 37.75 | 120 | 1.14 | 850 | 1.03 | 100 | 正常
14 | 惠州塔牌水泥有限公司 | 二线窑尾 | 14802743 | 171.328 | 184.432 | 320 | 22.234 | 100 | 10.122 | 20 | 正常
14 | 惠州塔牌水泥有限公司 | 一线窑头 | 4405763 | 50.99 | - | - | - | - | 11.31 | 20 | 正常
14 | 惠州塔牌水泥有限公司 | 一线窑尾 | 9906520 | 114.659 | 200.434 | 320 | 34.158 | 100 | 4.629 | 20 | 正常
14 | 惠州塔牌水泥有限公司 | 二线窑头 | 5507088.5 | 63.74 | - | - | - | - | 12.06 | 20 | 正常
15 | 南亚塑胶工业(惠州)有限公司 | 1#锅炉烟气排放口（A1） | 817344 | 9.46 | 12.43 | 50 | 1.8 | 35 | 1.3 | 10 | 正常
15 | 南亚塑胶工业(惠州)有限公司 | 7#有机废气排放口（B7） | 56.64 | 0.001 | - | - | - | - | 0.06 | 10 | 正常
15 | 南亚塑胶工业(惠州)有限公司 | 15#有机废气排放口（B15） | 0 | 0 | - | - | - | - | 0 | 10 | 正常
15 | 南亚塑胶工业(惠州)有限公司 | 3#粉尘排放口（C3） | - | - | - | - | - | - | 0 | 10 | 停机
15 | 南亚塑胶工业(惠州)有限公司 | 2#锅炉烟气排放口（A2） | 58320.72 | 2430.03 | 1.57 | 150 | - | - | 4.92 | 20 | 正常
16 | 广东惠州平海发电厂有限公司 | 1号锅炉废气排放口 | 20319806.194 | 262.106 | 5.778 | 100 | 1.61 | 50 | 16.024 | 20 | 正常
16 | 广东惠州平海发电厂有限公司 | 2号锅炉废气排放口 | 11408517.17 | 149.264 | 144.179 | 100 | 2.987 | 50 | 43.085 | 20 | 正常
17 | 旭硝子显示玻璃（惠州）有限公司 | 一期熔窑废气排放口 | 349589.188 | 4.046 | 284.754 | 550 | 12.843 | 400 | 6.604 | 30 | 正常
17 | 旭硝子显示玻璃（惠州）有限公司 | 三期熔窑废气排放口 | 551232 | 6.38 | 234.84 | 550 | 6.51 | 400 | 9.27 | 30 | 正常
17 | 旭硝子显示玻璃（惠州）有限公司 | 二期熔窑废气排放口 | 566987 | 6.562 | 176.234 | 550 | 4.026 | 400 | 6.122 | 30 | 正常
18 | 中海油惠州石化有限公司 | 燃油燃气锅炉烟囱 | 774622 | 8.966 | 118.906 | 200 | 5.413 | 200 | 0.677 | 30 | 正常
18 | 中海油惠州石化有限公司 | 燃油燃气锅炉烟囱 2 | 1002354.188 | 11.601 | 59.897 | 200 | 10.638 | 200 | 9.115 | 30 | 正常
18 | 中海油惠州石化有限公司 | 硫磺（1）排气筒 | 144542.531 | 1.673 | 10.051 | - | 18.999 | 100 | - | - | 正常
18 | 中海油惠州石化有限公司 | 蜡油加裂排气筒 | 2110113.5 | 24.423 | 39.579 | 100 | - | - | - | - | 正常
18 | 中海油惠州石化有限公司 | 煤柴油加裂排气筒 | 921811.25 | 10.669 | 37.308 | 100 | - | - | - | - | 正常
18 | 中海油惠州石化有限公司 | 制氢（1）排气筒 | 4135632.75 | 47.866 | 71.58 | 100 | - | - | - | - | 正常
18 | 中海油惠州石化有限公司 | 制氢（2）排气筒 | 1604310.25 | 18.568 | 80.908 | 100 | - | - | - | - | 正常
18 | 中海油惠州石化有限公司 | 重整（I）排气筒 | 4300796 | 49.778 | 59.138 | 100 | - | - | - | - | 正常
18 | 中海油惠州石化有限公司 | 芳烃联合（1）排气筒 | 5871057.5 | 67.952 | 62.702 | 100 | - | - | - | - | 正常
18 | 中海油惠州石化有限公司 | 芳烃联合（2）排气筒 | 1939738.75 | 22.451 | 37.085 | 100 | - | - | - | - | 正常
18 | 中海油惠州石化有限公司 | 芳烃联合2排气筒 | 1821221.125 | 21.079 | 47.651 | 100 | - | - | - | - | 正常
18 | 中海油惠州石化有限公司 | 焦化（1）排气筒 | 1245923.25 | 14.42 | 66.679 | 100 | - | - | - | - | 正常
18 | 中海油惠州石化有限公司 | 焦化（2）排气筒 | 1430999.5 | 16.562 | 62.799 | 100 | - | - | - | - | 正常
18 | 中海油惠州石化有限公司 | 催化裂化（1）排气筒 | 2896620 | 120692.516 | - | - | 1.158 | 50 | 5.124 | 30 | 正常
18 | 中海油惠州石化有限公司 | 煅烧焦烟囱 | - | - | - | - | - | - | 0 | 10 | 停机
18 | 中海油惠州石化有限公司 | 常减压（1）烟囱 | 3784454 | 43.802 | 34.476 | 100 | - | - | - | - | 正常
18 | 中海油惠州石化有限公司 | 3#燃油燃气锅炉烟道 | 2278250 | 26.368 | 40.174 | 100 | 12.075 | 50 | 0.435 | 20 | 正常
18 | 中海油惠州石化有限公司 | 航煤加氢129排气筒 | 492890.625 | 5.705 | 30.635 | 100 | - | - | - | - | 正常
18 | 中海油惠州石化有限公司 | 硫磺（II）134排气筒 | 2410653.75 | 27.901 | - | - | 19.915 | 100 | - | - | 正常
18 | 中海油惠州石化有限公司 | 催化裂化（II）123排气筒 | 5890425.5 | 68.176 | 38.26 | 100 | 2.49 | 50 | 4.203 | 30 | 正常
18 | 中海油惠州石化有限公司 | 渣油加氢133排气筒 | 401916.25 | 4.652 | 51.688 | 100 | - | - | - | - | 正常
18 | 中海油惠州石化有限公司 | 常减压（II）121排气筒 | 5263910 | 60.925 | 39.078 | 100 | - | - | - | - | 正常
18 | 中海油惠州石化有限公司 | 重装（II）127排气筒 | 4553250 | 52.699 | 59.218 | 100 | - | - | 3.735 | 20 | 正常
18 | 中海油惠州石化有限公司 | 煤制氢硫磺排气筒 | 1113180 | 12.884 | - | - | 3.041 | 100 | - | - | 正常
18 | 中海油惠州石化有限公司 | 煤制氢蒸汽过热炉排气筒 | 0 | 0 | 0 | 100 | - | - | - | - | 正常
18 | 中海油惠州石化有限公司 | 动力部341单元燃气轮机 | 3897847 | 45.114 | 19.654 | 50 | 1.762 | 35 | 0.243 | 5 | 正常
18 | 中海油惠州石化有限公司 | 加氢裂化（II）排气筒 | 9504582 | 110.007 | 51.557 | 100 | 1.81 | 50 | 0.308 | 20 | 正常
18 | 中海油惠州石化有限公司 | 废水热力焚烧炉烟囱 | 883422.812 | 10.225 | 90.396 | 300 | 4.938 | 100 | 6.238 | 30 | 正常
19 | 中海壳牌石油化工有限公司 | UT1装置燃油锅炉F-8105/06/07/08排气筒 | 9345024 | 108.16 | 82.033 | 200 | 38.55 | 200 | 4.28 | 30 | 正常
19 | 中海壳牌石油化工有限公司 | UT1装置固废焚烧炉F-9401排气筒 | 1304.139 | 0.015 | 28.228 | 300 | 4.89 | 100 | 56.567 | 30 | 正常
19 | 中海壳牌石油化工有限公司 | UT1装置污水处理场废气处理设施A-9230排气筒 | 882785.812 | 10.217 | - | - | - | - | - | - | 正常
19 | 中海壳牌石油化工有限公司 | UT1装置废液焚烧炉A-9301排气筒 | 3375596.5 | 39.069 | 118.434 | 300 | 2.03 | 200 | 2.167 | 30 | 正常
19 | 中海壳牌石油化工有限公司 | UT1装置燃气轮机GT-8161排气筒 | 11082338 | 128.268 | 65.748 | 120 | 4.087 | 100 | 1.476 | 10 | 正常
19 | 中海壳牌石油化工有限公司 | SMPO1装置热油炉F-5301A/B/C排气筒 | 7318745.5 | 84.708 | 46.056 | 100 | 0 | 50 | 2.402 | 20 | 正常
19 | 中海壳牌石油化工有限公司 | POD2装置废液焚烧炉A-2962排气筒 | 238872.188 | 2.765 | 72.028 | 300 | 0.178 | 100 | 1.051 | 30 | 正常
19 | 中海壳牌石油化工有限公司 | LOP1装置裂解炉F-1100排气筒 | 1345664.75 | 15.575 | 69.261 | 100 | - | - | - | - | 正常
20 | 光大环保能源（龙门）有限公司 | 一号废气排放口 | 1515779.38 | 17.54 | 156.04 | 200 | 45.533 | 50 | 4.688 | 10 | 正常
20 | 光大环保能源（龙门）有限公司 | 二号废气排放口 | 1401349.5 | 16.22 | 158.235 | 200 | 39.905 | 50 | 4.332 | 10 | 正常
21 | 惠州绿色动力再生能源有限公司 | 焚烧废气排放口3# | 15973.97 | 0.18 | 128.563 | 80 | 1.472 | 30 | 2.21 | 8 | 正常
21 | 惠州绿色动力再生能源有限公司 | 焚烧废气排放口4# | 3175788.25 | 36.76 | 72.532 | 80 | 5.845 | 30 | 0.729 | 8 | 正常
21 | 惠州绿色动力再生能源有限公司 | 焚烧废气排放口1# | 3318957 | 38.41 | 73.299 | 80 | 7.047 | 30 | 1.837 | 8 | 正常
21 | 惠州绿色动力再生能源有限公司 | 焚烧废气排放口2# | 3503732 | 40.55 | 73.155 | 80 | 12.729 | 30 | 1.032 | 8 | 正常
22 | 三菱化学化工原料（惠州）有限公司 | 废气排放口 | 3419449.25 | 39.577 | 20.922 | 100 | 1.51 | 50 | 1.291 | 20 | 正常
23 | 惠州李长荣橡胶有限公司 | RCO1# | - | - | 0 | 100 | - | - | - | - | 停机
23 | 惠州李长荣橡胶有限公司 | RCO2# | - | - | 0 | 100 | - | - | - | - | 停机
23 | 惠州李长荣橡胶有限公司 | RTO | 3072918.25 | 36.142 | 6.2427 | 100 | 0.9815 | 50 | 5.0379 | 20 | 正常
23 | 惠州李长荣橡胶有限公司 | RCO3# | - | - | 0 | 100 | 0 | 50 | 0 | 20 | 停机
24 | 惠州绿色动力环保有限公司 | 焚烧废气排放口#1 | 1784685.875 | 20.656 | 60.77 | 250 | 22.858 | 80 | 1.147 | 10 | 正常
24 | 惠州绿色动力环保有限公司 | 焚烧废气排放口#2 | 1951282.375 | 22.584 | 65.19 | 250 | 17.44 | 80 | 2.742 | 10 | 正常
24 | 惠州绿色动力环保有限公司 | 焚烧废气排放口#3 | 1820266.25 | 21.068 | 60.667 | 250 | 17.494 | 80 | 2.875 | 10 | 正常
25 | 国能（惠州）热电有限责任公司 | 综合监控点 | 49430448 | 572.112 | 40.276 | 100 | 25.974 | 50 | 1.713 | 20 | 正常
26 | 华润水泥（惠州）有限公司 | 总排放口 | 7786441 | 90.121 | 132.36 | 320 | 7.61 | 100 | 3.64 | 20 | 正常
26 | 华润水泥（惠州）有限公司 | 窑头 | 3286099.25 | 38.034 | - | - | - | - | 7.576 | 20 | 正常