## Sheet1
监测日期：2023-10-06
序号 | 企业名称 | 监控点名称 | 烟气量(M3) | 烟气流量（M3/s） | 氮氧化物(mg/M3) |  | 二氧化硫(mg/M3) |  | 烟尘(mg/M3) |  | 生产状态
[5 empty] | 浓度 | 限值 | 浓度 | 限值 | 浓度 | 限值
1 | 惠州市光大水泥企业有限公司光华水泥厂 | A线窑尾 | 11845071 | 138.951 | 120.255 | 320 | 20.359 | 100 | 1.68 | 20 | 正常
1 | 惠州市光大水泥企业有限公司光华水泥厂 | B线窑尾 | 15304519 | 179.545 | 112.473 | 320 | 33.98 | 100 | 2.686 | 20 | 正常
1 | 惠州市光大水泥企业有限公司光华水泥厂 | A线窑头烟囱 | 6396807 | 74.037 | - | - | - | - | 5.8552 | 20 | 正常
1 | 惠州市光大水泥企业有限公司光华水泥厂 | B线窑头烟囱 | 6592521.5 | 76.302 | - | - | - | - | 2.3135 | 20 | 正常
2 | 广东展宏钢铁厂 | 电炉废气排放口 | 15573481 | 180.249 | - | - | - | - | 5.702 | 15 | 正常
3 | 惠州固力水泥集团有限公司博罗分公司 | 排放口（窑头） | 1340440.125 | 15.514 | - | - | - | - | 0 | 20 | 停机
3 | 惠州固力水泥集团有限公司博罗分公司 | 总排放口（窑尾） | 444014.625 | 5.139 | 276.169 | 320 | 237.039 | 100 | 142.06 | 20 | 停机
4 | 惠州东江威立雅环境服务有限公司 | 焚烧炉废气排放口 | 667159 | 7.722 | 78.68 | 300 | 1.174 | 100 | 2.259 | 30 | 正常
5 | 惠州福和纸业有限公司 | 锅炉废气排放口1# | 1187136 | 13.74 | 26.51 | 200 | 0.52 | 200 | 1.72 | 30 | 正常
5 | 惠州福和纸业有限公司 | 锅炉废气排放口2# | 0 | 0 | 0 | 150 | - | - | - | - | 停机
6 | 惠州市光大水泥企业有限公司 | A线旋窑窑尾处理后排口 | 6546194 | 77.897 | 190.534 | 320 | 33.198 | 100 | 0.789 | 20 | 正常
6 | 惠州市光大水泥企业有限公司 | B线旋窑窑尾处理后排口 | 302834.312 | 3.505 | 26.616 | 320 | 36.876 | 100 | 7.018 | 20 | 正常
6 | 惠州市光大水泥企业有限公司 | A线窑头烟窗 | 9345352 | 108.164 | - | - | - | - | 2.0161 | 20 | 正常
6 | 惠州市光大水泥企业有限公司 | B线窑头烟窗 | 0 | 0 | - | - | - | - | 1.1115 | 20 | 正常
7 | 惠州广惠能源有限公司 | 焚烧炉烟气排放口3# | 3182518.5 | 37.147 | 74.775 | 200 | 17.286 | 50 | 6.1 | 10 | 正常
7 | 惠州广惠能源有限公司 | 焚烧炉烟气排放口2# | 2822197.75 | 32.958 | 86.067 | 200 | 17.77 | 50 | 6.09 | 10 | 正常
7 | 惠州广惠能源有限公司 | 焚烧炉烟气排放口1# | 2756523.5 | 32.174 | 74.712 | 200 | 17.36 | 50 | 5.075 | 10 | 正常
8 | 光大环保能源（博罗）有限公司 | 3# | 925288.25 | 10.71 | 114.722 | 200 | 16.769 | 35 | 4.602 | 10 | 正常
8 | 光大环保能源（博罗）有限公司 | 1# | 113450.08 | 1.31 | 117.094 | 200 | 23.226 | 35 | 79.491 | 10 | 正常
8 | 光大环保能源（博罗）有限公司 | 2# | 847103.69 | 9.8 | 110.197 | 200 | 14.095 | 35 | 1.378 | 10 | 正常
8 | 光大环保能源（博罗）有限公司 | 4# | 3028254.75 | 35.05 | 117.183 | 200 | 10.361 | 35 | 0.588 | 10 | 正常
9 | 光大环保能源（惠东）有限公司 | #3烟囱 | 1984912 | 22.974 | 121 | 200 | 18.297 | 50 | 3.41 | 10 | 正常
9 | 光大环保能源（惠东）有限公司 | #1烟囱 | 1412029.125 | 16.343 | 117.07 | 200 | 8.634 | 50 | 2.588 | 10 | 正常
9 | 光大环保能源（惠东）有限公司 | #2烟囱 | 1513238.25 | 17.514 | 124.221 | 200 | 9.423 | 50 | 3.211 | 10 | 正常
10 | 惠州市瑞能热力有限公司 | 锅炉烟窗 | 2723328 | 31.52 | 22.76 | 200 | 14.35 | 35 | 4.4 | 10 | 正常
10 | 惠州市瑞能热力有限公司 | 锅炉废气排放口2# | 15552 | 0.18 | 0.67 | 150 | - | - | - | - | 正常
11 | 惠州深能源丰达电力有限公司 | 1号机废气排放口 | - | - | 0 | 50 | 0 | 35 | 0 | 5 | 正常
11 | 惠州深能源丰达电力有限公司 | 2号机废气排放口 | 0 | 0 | 0 | 50 | 0 | 35 | 0 | 5 | 正常
11 | 惠州深能源丰达电力有限公司 | 5号机组废气排放口 | 40238728.573 | 475.198 | 21.046 | 50 | 0.041 | 35 | 0.276 | 5 | 正常
11 | 惠州深能源丰达电力有限公司 | 6号机组废气排放口 | 25716256.355 | 308.536 | 21.246 | 50 | 1.417 | 35 | 0.248 | 5 | 正常
11 | 惠州深能源丰达电力有限公司 | 1号启动锅炉废气排放口 | 11379.03 | 0.135 | 3.153 | 50 | 5.128 | 35 | 31.145 | 10 | 正常
11 | 惠州深能源丰达电力有限公司 | 2号启动锅炉废气排放口 | 0 | 0 | 57.265 | 50 | 8.279 | 35 | 43.221 | 10 | 正常
12 | 广东惠州天然气发电有限公司 | 2号发电机组烟囱 | 38502751.68 | 1604281.32 | 26.092 | 50 | 0 | 35 | 0.281 | 5 | 正常
12 | 广东惠州天然气发电有限公司 | 1号发电机组烟囱 | 0 | 0 | 0.506 | 50 | 0.01 | 35 | 0.594 | 5 | 正常
12 | 广东惠州天然气发电有限公司 | 3号发电机组烟囱 | 39605526.72 | 458.397 | 25.63 | 50 | 0 | 35 | 0.37 | 5 | 正常
12 | 广东惠州天然气发电有限公司 | 4号发电机组烟囱 | 34256656.112 | 396.489 | 33.1 | 50 | 0.044 | 35 | 1.908 | 5 | 正常
12 | 广东惠州天然气发电有限公司 | 5号发电机组烟囱 | - | - | 0 | 50 | 0 | 35 | 0 | 5 | 正常
12 | 广东惠州天然气发电有限公司 | 6号发电机组烟囱 | 46304280 | 536.55 | 24.112 | 50 | 0.133 | 35 | 0.081 | 5 | 正常
13 | 惠州云海镁业有限公司 | 窑炉废气烟囱 | 164160 | 1.9 | 40.41 | 120 | 1.28 | 850 | 0.97 | 100 | 正常
14 | 惠州塔牌水泥有限公司 | 二线窑尾 | 15267015 | 176.702 | 208.299 | 320 | 23.634 | 100 | 11.26 | 20 | 正常
14 | 惠州塔牌水泥有限公司 | 一线窑头 | 4605065.5 | 53.3 | - | - | - | - | 11.4 | 20 | 正常
14 | 惠州塔牌水泥有限公司 | 一线窑尾 | 10056153 | 116.391 | 199.941 | 320 | 29.111 | 100 | 4.425 | 20 | 正常
14 | 惠州塔牌水泥有限公司 | 二线窑头 | 5838651.5 | 67.58 | - | - | - | - | 12.24 | 20 | 正常
15 | 南亚塑胶工业(惠州)有限公司 | 1#锅炉烟气排放口（A1） | 855360 | 9.9 | 9.06 | 50 | 5.84 | 35 | 1.62 | 10 | 正常
15 | 南亚塑胶工业(惠州)有限公司 | 7#有机废气排放口（B7） | 66.42 | 0.001 | - | - | - | - | 0.06 | 10 | 正常
15 | 南亚塑胶工业(惠州)有限公司 | 15#有机废气排放口（B15） | 0 | 0 | - | - | - | - | 0 | 10 | 正常
15 | 南亚塑胶工业(惠州)有限公司 | 3#粉尘排放口（C3） | - | - | - | - | - | - | 0 | 10 | 停机
15 | 南亚塑胶工业(惠州)有限公司 | 2#锅炉烟气排放口（A2） | 54601.92 | 2275.08 | 3.47 | 150 | - | - | 5.05 | 20 | 正常
16 | 广东惠州平海发电厂有限公司 | 1号锅炉废气排放口 | 18668919.802 | 220.039 | 20.605 | 100 | 3.377 | 50 | 48.881 | 20 | 正常
16 | 广东惠州平海发电厂有限公司 | 2号锅炉废气排放口 | 38981078.527 | 461.933 | 147.129 | 100 | 21.299 | 50 | 1.821 | 20 | 正常
17 | 旭硝子显示玻璃（惠州）有限公司 | 一期熔窑废气排放口 | 345408.375 | 3.998 | 292.758 | 550 | 12.468 | 400 | 6.585 | 30 | 正常
17 | 旭硝子显示玻璃（惠州）有限公司 | 三期熔窑废气排放口 | 556416 | 6.44 | 251.81 | 550 | 6.59 | 400 | 9.05 | 30 | 正常
17 | 旭硝子显示玻璃（惠州）有限公司 | 二期熔窑废气排放口 | 594400 | 6.88 | 216.361 | 550 | 4.001 | 400 | 6.077 | 30 | 正常
18 | 中海油惠州石化有限公司 | 燃油燃气锅炉烟囱 | 931066 | 10.776 | 153.284 | 200 | 5.675 | 200 | 0.399 | 30 | 正常
18 | 中海油惠州石化有限公司 | 燃油燃气锅炉烟囱 2 | 1033590.125 | 11.963 | 57.614 | 200 | 10.575 | 200 | 5.738 | 30 | 正常
18 | 中海油惠州石化有限公司 | 硫磺（1）排气筒 | 143603.094 | 1.662 | 10.268 | - | 19.76 | 100 | - | - | 正常
18 | 中海油惠州石化有限公司 | 蜡油加裂排气筒 | 2105553.75 | 24.37 | 29.087 | 100 | - | - | - | - | 正常
18 | 中海油惠州石化有限公司 | 煤柴油加裂排气筒 | 913494.875 | 10.573 | 37.575 | 100 | - | - | - | - | 正常
18 | 中海油惠州石化有限公司 | 制氢（1）排气筒 | 4159956.5 | 48.148 | 76.559 | 100 | - | - | - | - | 正常
18 | 中海油惠州石化有限公司 | 制氢（2）排气筒 | 1605626.625 | 18.584 | 87.562 | 100 | - | - | - | - | 正常
18 | 中海油惠州石化有限公司 | 重整（I）排气筒 | 4312892.5 | 49.918 | 61.925 | 100 | - | - | - | - | 正常
18 | 中海油惠州石化有限公司 | 芳烃联合（1）排气筒 | 6315096 | 73.091 | 63.998 | 100 | - | - | - | - | 正常
18 | 中海油惠州石化有限公司 | 芳烃联合（2）排气筒 | 2017468.75 | 23.35 | 38.486 | 100 | - | - | - | - | 正常
18 | 中海油惠州石化有限公司 | 芳烃联合2排气筒 | 1833427.375 | 21.22 | 46.874 | 100 | - | - | - | - | 正常
18 | 中海油惠州石化有限公司 | 焦化（1）排气筒 | 1264336.875 | 14.634 | 68.664 | 100 | - | - | - | - | 正常
18 | 中海油惠州石化有限公司 | 焦化（2）排气筒 | 1447883 | 16.758 | 63.605 | 100 | - | - | - | - | 正常
18 | 中海油惠州石化有限公司 | 催化裂化（1）排气筒 | 2913480 | 121394.875 | - | - | 1.116 | 50 | 4.723 | 30 | 正常
18 | 中海油惠州石化有限公司 | 煅烧焦烟囱 | - | - | - | - | - | - | 0 | 10 | 停机
18 | 中海油惠州石化有限公司 | 常减压（1）烟囱 | 3738722 | 43.272 | 35.821 | 100 | - | - | - | - | 正常
18 | 中海油惠州石化有限公司 | 3#燃油燃气锅炉烟道 | 2183180 | 25.268 | 40.108 | 100 | 11.944 | 50 | 0.496 | 20 | 正常
18 | 中海油惠州石化有限公司 | 航煤加氢129排气筒 | 494979.406 | 5.729 | 31.199 | 100 | - | - | - | - | 正常
18 | 中海油惠州石化有限公司 | 硫磺（II）134排气筒 | 2438856.25 | 28.228 | - | - | 20.143 | 100 | - | - | 正常
18 | 中海油惠州石化有限公司 | 催化裂化（II）123排气筒 | 5886945 | 68.136 | 42.159 | 100 | 3.685 | 50 | 4.314 | 30 | 正常
18 | 中海油惠州石化有限公司 | 渣油加氢133排气筒 | 397234.594 | 4.598 | 53.996 | 100 | - | - | - | - | 正常
18 | 中海油惠州石化有限公司 | 常减压（II）121排气筒 | 5281150 | 61.124 | 39.886 | 100 | - | - | - | - | 正常
18 | 中海油惠州石化有限公司 | 重装（II）127排气筒 | 4532520 | 52.46 | 60.669 | 100 | - | - | 3.598 | 20 | 正常
18 | 中海油惠州石化有限公司 | 煤制氢硫磺排气筒 | 1107890 | 12.823 | - | - | 2.876 | 100 | - | - | 正常
18 | 中海油惠州石化有限公司 | 煤制氢蒸汽过热炉排气筒 | 0 | 0 | 0 | 100 | - | - | - | - | 正常
18 | 中海油惠州石化有限公司 | 动力部341单元燃气轮机 | 3947399.25 | 45.688 | 20.448 | 50 | 1.806 | 35 | 0.254 | 5 | 正常
18 | 中海油惠州石化有限公司 | 加氢裂化（II）排气筒 | 9398412 | 108.778 | 52.884 | 100 | 1.822 | 50 | 0.304 | 20 | 正常
18 | 中海油惠州石化有限公司 | 废水热力焚烧炉烟囱 | 916448.438 | 10.607 | 93.37 | 300 | 5.809 | 100 | 6.262 | 30 | 正常
19 | 中海壳牌石油化工有限公司 | UT1装置燃油锅炉F-8105/06/07/08排气筒 | 9211104 | 106.61 | 60.5 | 200 | 37.933 | 200 | 4.2 | 30 | 正常
19 | 中海壳牌石油化工有限公司 | UT1装置固废焚烧炉F-9401排气筒 | 1554.065 | 0.018 | 19.281 | 300 | 0.09 | 100 | 49.89 | 30 | 正常
19 | 中海壳牌石油化工有限公司 | UT1装置污水处理场废气处理设施A-9230排气筒 | 881779.062 | 10.206 | - | - | - | - | - | - | 正常
19 | 中海壳牌石油化工有限公司 | UT1装置废液焚烧炉A-9301排气筒 | 3419701.25 | 39.58 | 119.054 | 300 | 2.086 | 200 | 2.186 | 30 | 正常
19 | 中海壳牌石油化工有限公司 | UT1装置燃气轮机GT-8161排气筒 | 11274131 | 130.488 | 58.825 | 120 | 3.676 | 100 | 1.535 | 10 | 正常
19 | 中海壳牌石油化工有限公司 | SMPO1装置热油炉F-5301A/B/C排气筒 | 7498220.5 | 86.785 | 46.782 | 100 | 0 | 50 | 2.322 | 20 | 正常
19 | 中海壳牌石油化工有限公司 | POD2装置废液焚烧炉A-2962排气筒 | 209335.047 | 2.423 | 4.858 | 300 | 0.009 | 100 | 1.063 | 30 | 正常
19 | 中海壳牌石油化工有限公司 | LOP1装置裂解炉F-1100排气筒 | 1355721 | 15.691 | 71.722 | 100 | - | - | - | - | 正常
20 | 光大环保能源（龙门）有限公司 | 一号废气排放口 | 1462010.75 | 16.92 | 171.443 | 200 | 46.539 | 50 | 3.813 | 10 | 正常
20 | 光大环保能源（龙门）有限公司 | 二号废气排放口 | 1364857.88 | 15.8 | 151.783 | 200 | 39.672 | 50 | 4.069 | 10 | 正常
21 | 惠州绿色动力再生能源有限公司 | 焚烧废气排放口3# | 9677.53 | 0.11 | 182.537 | 80 | 4.76 | 30 | 2.541 | 8 | 正常
21 | 惠州绿色动力再生能源有限公司 | 焚烧废气排放口4# | 3190983.75 | 36.93 | 75.896 | 80 | 5.221 | 30 | 0.637 | 8 | 正常
21 | 惠州绿色动力再生能源有限公司 | 焚烧废气排放口1# | 3268820.5 | 37.83 | 77.308 | 80 | 6.369 | 30 | 1.697 | 8 | 正常
21 | 惠州绿色动力再生能源有限公司 | 焚烧废气排放口2# | 3511522 | 40.64 | 75.106 | 80 | 12.145 | 30 | 1.053 | 8 | 正常
22 | 三菱化学化工原料（惠州）有限公司 | 废气排放口 | 3370047.5 | 39.005 | 22.684 | 100 | 1.525 | 50 | 1.311 | 20 | 正常
23 | 惠州李长荣橡胶有限公司 | RCO1# | - | - | 0 | 100 | - | - | - | - | 停机
23 | 惠州李长荣橡胶有限公司 | RCO2# | - | - | 0 | 100 | - | - | - | - | 停机
23 | 惠州李长荣橡胶有限公司 | RTO | 3084845.5 | 36.258 | 5.2155 | 100 | 0.9755 | 50 | 5.0919 | 20 | 正常
23 | 惠州李长荣橡胶有限公司 | RCO3# | - | - | 0 | 100 | 0 | 50 | 0 | 20 | 停机
24 | 惠州绿色动力环保有限公司 | 焚烧废气排放口#1 | 1813766.625 | 20.993 | 70.067 | 250 | 19.87 | 80 | 1.119 | 10 | 正常
24 | 惠州绿色动力环保有限公司 | 焚烧废气排放口#2 | 1971062.625 | 22.813 | 70.726 | 250 | 18.685 | 80 | 2.934 | 10 | 正常
24 | 惠州绿色动力环保有限公司 | 焚烧废气排放口#3 | 1848274.5 | 21.392 | 69.033 | 250 | 16.901 | 80 | 2.766 | 10 | 正常
25 | 国能（惠州）热电有限责任公司 | 综合监控点 | 46295164 | 535.824 | 40.851 | 100 | 25.342 | 50 | 1.505 | 20 | 正常
26 | 华润水泥（惠州）有限公司 | 总排放口 | 7958381 | 92.111 | 160.63 | 320 | 6.47 | 100 | 4.19 | 20 | 正常
26 | 华润水泥（惠州）有限公司 | 窑头 | 3338989.5 | 38.646 | - | - | - | - | 7.61 | 20 | 正常