## Sheet1
监测日期：2023-10-07
序号 | 企业名称 | 监控点名称 | 烟气量(M3) | 烟气流量（M3/s） | 氮氧化物(mg/M3) |  | 二氧化硫(mg/M3) |  | 烟尘(mg/M3) |  | 生产状态
[5 empty] | 浓度 | 限值 | 浓度 | 限值 | 浓度 | 限值
1 | 惠州市光大水泥企业有限公司光华水泥厂 | A线窑尾 | 12309439 | 144.442 | 120.573 | 320 | 23.577 | 100 | 1.504 | 20 | 正常
1 | 惠州市光大水泥企业有限公司光华水泥厂 | B线窑尾 | 15897887 | 186.512 | 116.885 | 320 | 35.547 | 100 | 4.099 | 20 | 正常
1 | 惠州市光大水泥企业有限公司光华水泥厂 | A线窑头烟囱 | 6513829 | 75.392 | - | - | - | - | 5.5384 | 20 | 正常
1 | 惠州市光大水泥企业有限公司光华水泥厂 | B线窑头烟囱 | 6692656 | 77.461 | - | - | - | - | 2.2441 | 20 | 正常
2 | 广东展宏钢铁厂 | 电炉废气排放口 | 15999624 | 185.181 | - | - | - | - | 3.816 | 15 | 正常
3 | 惠州固力水泥集团有限公司博罗分公司 | 排放口（窑头） | 1209620 | 14 | - | - | - | - | 0 | 20 | 停机
3 | 惠州固力水泥集团有限公司博罗分公司 | 总排放口（窑尾） | 564423.688 | 6.533 | 367.998 | 320 | 309.633 | 100 | 350.928 | 20 | 停机
4 | 惠州东江威立雅环境服务有限公司 | 焚烧炉废气排放口 | 662209.25 | 7.664 | 89.735 | 300 | 1.832 | 100 | 2.092 | 30 | 正常
5 | 惠州福和纸业有限公司 | 锅炉废气排放口1# | 1610496 | 18.64 | 25.37 | 200 | 0.48 | 200 | 1.75 | 30 | 正常
5 | 惠州福和纸业有限公司 | 锅炉废气排放口2# | 0 | 0 | 0 | 150 | - | - | - | - | 正常
6 | 惠州市光大水泥企业有限公司 | A线旋窑窑尾处理后排口 | 6214229.5 | 74.415 | 95.389 | 320 | 17.91 | 100 | 0.69 | 20 | 正常
6 | 惠州市光大水泥企业有限公司 | B线旋窑窑尾处理后排口 | 823714.125 | 9.534 | 0 | 320 | 0 | 100 | 0 | 20 | 正常
6 | 惠州市光大水泥企业有限公司 | A线窑头烟窗 | 9199656 | 106.478 | - | - | - | - | 1.815 | 20 | 正常
6 | 惠州市光大水泥企业有限公司 | B线窑头烟窗 | 157309.844 | 1.821 | - | - | - | - | 1.1145 | 20 | 正常
7 | 惠州广惠能源有限公司 | 焚烧炉烟气排放口3# | 3372605.75 | 39.365 | 73.413 | 200 | 21.696 | 50 | 5.91 | 10 | 正常
7 | 惠州广惠能源有限公司 | 焚烧炉烟气排放口2# | 3095224.75 | 36.132 | 80.904 | 200 | 22.568 | 50 | 5.83 | 10 | 正常
7 | 惠州广惠能源有限公司 | 焚烧炉烟气排放口1# | 2790270.75 | 32.571 | 76.908 | 200 | 21.541 | 50 | 4.838 | 10 | 正常
8 | 光大环保能源（博罗）有限公司 | 3# | 966151 | 11.18 | 112.259 | 200 | 13.208 | 35 | 4.497 | 10 | 正常
8 | 光大环保能源（博罗）有限公司 | 1# | 236463.25 | 2.74 | 109.198 | 200 | 38.278 | 35 | 81.831 | 10 | 正常
8 | 光大环保能源（博罗）有限公司 | 2# | 902069.31 | 10.44 | 110.876 | 200 | 21.628 | 35 | 1.405 | 10 | 正常
8 | 光大环保能源（博罗）有限公司 | 4# | 3036352 | 35.14 | 116.025 | 200 | 23.27 | 35 | 0.516 | 10 | 正常
9 | 光大环保能源（惠东）有限公司 | #3烟囱 | 1983645.875 | 22.959 | 135.036 | 200 | 20.111 | 50 | 3.667 | 10 | 正常
9 | 光大环保能源（惠东）有限公司 | #1烟囱 | 1398559.75 | 16.187 | 120.726 | 200 | 4.497 | 50 | 2.463 | 10 | 正常
9 | 光大环保能源（惠东）有限公司 | #2烟囱 | 1496752 | 17.324 | 117.734 | 200 | 9.353 | 50 | 2.849 | 10 | 正常
10 | 惠州市瑞能热力有限公司 | 锅炉烟窗 | 2716416 | 31.44 | 21.65 | 200 | 14.72 | 35 | 4.26 | 10 | 正常
10 | 惠州市瑞能热力有限公司 | 锅炉废气排放口2# | 21600 | 0.25 | 0.69 | 150 | - | - | - | - | 正常
11 | 惠州深能源丰达电力有限公司 | 1号机废气排放口 | 16969556 | 196.407 | 11.229 | 50 | 0.063 | 35 | 0.128 | 5 | 正常
11 | 惠州深能源丰达电力有限公司 | 2号机废气排放口 | 0 | 0 | 0 | 50 | 0 | 35 | 0 | 5 | 正常
11 | 惠州深能源丰达电力有限公司 | 5号机组废气排放口 | 1199734.04 | 14.069 | 71.134 | 50 | 3.026 | 35 | 14.38 | 5 | 正常
11 | 惠州深能源丰达电力有限公司 | 6号机组废气排放口 | 24430560.265 | 292.824 | 21.798 | 50 | 0.21 | 35 | 0.302 | 5 | 正常
11 | 惠州深能源丰达电力有限公司 | 1号启动锅炉废气排放口 | 10956.946 | 0.13 | 4.015 | 50 | 12.413 | 35 | 27.104 | 10 | 正常
11 | 惠州深能源丰达电力有限公司 | 2号启动锅炉废气排放口 | 0 | 0 | 18.072 | 50 | 3.417 | 35 | 41.305 | 10 | 正常
12 | 广东惠州天然气发电有限公司 | 2号发电机组烟囱 | 35988693.12 | 1499528.88 | 24.323 | 50 | 0.002 | 35 | 0.298 | 5 | 正常
12 | 广东惠州天然气发电有限公司 | 1号发电机组烟囱 | 1317461.76 | 15.248 | 4.919 | 50 | 0.115 | 35 | 0.511 | 5 | 正常
12 | 广东惠州天然气发电有限公司 | 3号发电机组烟囱 | 35559181.44 | 411.565 | 23.81 | 50 | 0 | 35 | 0.39 | 5 | 正常
12 | 广东惠州天然气发电有限公司 | 4号发电机组烟囱 | 29136562.651 | 337.229 | 30.809 | 50 | 0.015 | 35 | 1.926 | 5 | 正常
12 | 广东惠州天然气发电有限公司 | 5号发电机组烟囱 | - | - | 0 | 50 | 0 | 35 | 0 | 5 | 正常
12 | 广东惠州天然气发电有限公司 | 6号发电机组烟囱 | 41877984 | 485.167 | 18.622 | 50 | 0 | 35 | 0 | 5 | 正常
13 | 惠州云海镁业有限公司 | 窑炉废气烟囱 | 207360 | 2.4 | 43.95 | 120 | 2.63 | 850 | 0.96 | 100 | 正常
14 | 惠州塔牌水泥有限公司 | 二线窑尾 | 14977478 | 173.35 | 213.91 | 320 | 29.851 | 100 | 11.002 | 20 | 正常
14 | 惠州塔牌水泥有限公司 | 一线窑头 | 4915597 | 56.89 | - | - | - | - | 12.01 | 20 | 正常
14 | 惠州塔牌水泥有限公司 | 一线窑尾 | 10131963 | 117.268 | 192.622 | 320 | 30.182 | 100 | 4.945 | 20 | 正常
14 | 惠州塔牌水泥有限公司 | 二线窑头 | 6139452 | 71.06 | - | - | - | - | 12.77 | 20 | 正常
15 | 南亚塑胶工业(惠州)有限公司 | 1#锅炉烟气排放口（A1） | 803520 | 9.3 | 0.19 | 50 | 0.34 | 35 | 0.04 | 10 | 正常
15 | 南亚塑胶工业(惠州)有限公司 | 7#有机废气排放口（B7） | 125104.26 | 1.448 | - | - | - | - | 0.02 | 10 | 正常
15 | 南亚塑胶工业(惠州)有限公司 | 15#有机废气排放口（B15） | 54859.8 | 0.63 | - | - | - | - | 0 | 10 | 正常
15 | 南亚塑胶工业(惠州)有限公司 | 3#粉尘排放口（C3） | - | - | - | - | - | - | 0 | 10 | 停机
15 | 南亚塑胶工业(惠州)有限公司 | 2#锅炉烟气排放口（A2） | 173708.88 | 7237.87 | 35.24 | 150 | - | - | 7.07 | 20 | 正常
16 | 广东惠州平海发电厂有限公司 | 1号锅炉废气排放口 | 41401595.131 | 489.2 | 113.035 | 100 | 11.059 | 50 | 2.968 | 20 | 停机
16 | 广东惠州平海发电厂有限公司 | 2号锅炉废气排放口 | 46469800.564 | 549.406 | 38.331 | 100 | 22.132 | 50 | 6.511 | 20 | 正常
17 | 旭硝子显示玻璃（惠州）有限公司 | 一期熔窑废气排放口 | 350071.188 | 4.052 | 202.279 | 550 | 12.482 | 400 | 6.453 | 30 | 正常
17 | 旭硝子显示玻璃（惠州）有限公司 | 三期熔窑废气排放口 | 584064 | 6.76 | 252.94 | 550 | 6.42 | 400 | 8.89 | 30 | 正常
17 | 旭硝子显示玻璃（惠州）有限公司 | 二期熔窑废气排放口 | 624079 | 7.223 | 222.871 | 550 | 5.111 | 400 | 5.921 | 30 | 正常
18 | 中海油惠州石化有限公司 | 燃油燃气锅炉烟囱 | 909340 | 10.525 | 139.511 | 200 | 7.155 | 200 | 0.342 | 30 | 正常
18 | 中海油惠州石化有限公司 | 燃油燃气锅炉烟囱 2 | 994383.625 | 11.509 | 65.502 | 200 | 13.459 | 200 | 28.882 | 30 | 正常
18 | 中海油惠州石化有限公司 | 硫磺（1）排气筒 | 145181.594 | 1.68 | 10.338 | - | 24.009 | 100 | - | - | 正常
18 | 中海油惠州石化有限公司 | 蜡油加裂排气筒 | 2105786.25 | 24.372 | 28.764 | 100 | - | - | - | - | 正常
18 | 中海油惠州石化有限公司 | 煤柴油加裂排气筒 | 921044.875 | 10.66 | 42.81 | 100 | - | - | - | - | 正常
18 | 中海油惠州石化有限公司 | 制氢（1）排气筒 | 4174036.75 | 48.311 | 78.759 | 100 | - | - | - | - | 正常
18 | 中海油惠州石化有限公司 | 制氢（2）排气筒 | 1629507.5 | 18.86 | 88.448 | 100 | - | - | - | - | 正常
18 | 中海油惠州石化有限公司 | 重整（I）排气筒 | 4253182.5 | 49.227 | 62.545 | 100 | - | - | - | - | 正常
18 | 中海油惠州石化有限公司 | 芳烃联合（1）排气筒 | 6973103 | 80.707 | 64.625 | 100 | - | - | - | - | 正常
18 | 中海油惠州石化有限公司 | 芳烃联合（2）排气筒 | 2253565.5 | 26.083 | 39.86 | 100 | - | - | - | - | 正常
18 | 中海油惠州石化有限公司 | 芳烃联合2排气筒 | 1881224.875 | 21.773 | 46.29 | 100 | - | - | - | - | 正常
18 | 中海油惠州石化有限公司 | 焦化（1）排气筒 | 1210240.125 | 14.744 | 70.434 | 100 | - | - | - | - | 正常
18 | 中海油惠州石化有限公司 | 焦化（2）排气筒 | 1395039.125 | 16.848 | 64.302 | 100 | - | - | - | - | 正常
18 | 中海油惠州石化有限公司 | 催化裂化（1）排气筒 | 2667030 | 121228.555 | - | - | 1.206 | 50 | 4.129 | 30 | 正常
18 | 中海油惠州石化有限公司 | 煅烧焦烟囱 | - | - | - | - | - | - | 0 | 10 | 停机
18 | 中海油惠州石化有限公司 | 常减压（1）烟囱 | 3422885.75 | 43.218 | 37.114 | 100 | - | - | - | - | 正常
18 | 中海油惠州石化有限公司 | 3#燃油燃气锅炉烟道 | 2170950 | 25.127 | 38.579 | 100 | 12.75 | 50 | 0.606 | 20 | 正常
18 | 中海油惠州石化有限公司 | 航煤加氢129排气筒 | 502543.906 | 5.816 | 30.419 | 100 | - | - | - | - | 正常
18 | 中海油惠州石化有限公司 | 硫磺（II）134排气筒 | 2443253.5 | 28.278 | - | - | 19.531 | 100 | - | - | 正常
18 | 中海油惠州石化有限公司 | 催化裂化（II）123排气筒 | 5882255 | 68.082 | 37.805 | 100 | 1.208 | 50 | 4.376 | 30 | 正常
18 | 中海油惠州石化有限公司 | 渣油加氢133排气筒 | 387896.656 | 4.72 | 51.409 | 100 | - | - | - | - | 正常
18 | 中海油惠州石化有限公司 | 常减压（II）121排气筒 | 5296700 | 61.305 | 38.376 | 100 | - | - | - | - | 正常
18 | 中海油惠州石化有限公司 | 重装（II）127排气筒 | 4568780 | 52.88 | 62.915 | 100 | - | - | 3.476 | 20 | 正常
18 | 中海油惠州石化有限公司 | 煤制氢硫磺排气筒 | 1090920 | 12.626 | - | - | 2.79 | 100 | - | - | 正常
18 | 中海油惠州石化有限公司 | 煤制氢蒸汽过热炉排气筒 | 0 | 0 | 0 | 100 | - | - | - | - | 正常
18 | 中海油惠州石化有限公司 | 动力部341单元燃气轮机 | 3674464.5 | 46.395 | 21.765 | 50 | 2.283 | 35 | 0.273 | 5 | 正常
18 | 中海油惠州石化有限公司 | 加氢裂化（II）排气筒 | 8571353 | 108.224 | 51.242 | 100 | 1.784 | 50 | 0.321 | 20 | 正常
18 | 中海油惠州石化有限公司 | 废水热力焚烧炉烟囱 | 945786.75 | 10.954 | 87.052 | 300 | 5.843 | 100 | 7.339 | 30 | 正常
19 | 中海壳牌石油化工有限公司 | UT1装置燃油锅炉F-8105/06/07/08排气筒 | 9275040 | 107.35 | 61.174 | 200 | 44.827 | 200 | 4.56 | 30 | 正常
19 | 中海壳牌石油化工有限公司 | UT1装置固废焚烧炉F-9401排气筒 | 1671.395 | 0.019 | 10.698 | 300 | 0 | 100 | 34.827 | 30 | 正常
19 | 中海壳牌石油化工有限公司 | UT1装置污水处理场废气处理设施A-9230排气筒 | 887133.5 | 10.268 | - | - | - | - | - | - | 正常
19 | 中海壳牌石油化工有限公司 | UT1装置废液焚烧炉A-9301排气筒 | 3401903.25 | 39.374 | 115.479 | 300 | 2.189 | 200 | 2.168 | 30 | 正常
19 | 中海壳牌石油化工有限公司 | UT1装置燃气轮机GT-8161排气筒 | 11219883 | 129.86 | 57.529 | 120 | 3.808 | 100 | 1.596 | 10 | 正常
19 | 中海壳牌石油化工有限公司 | SMPO1装置热油炉F-5301A/B/C排气筒 | 7467079.5 | 86.424 | 46.038 | 100 | 0 | 50 | 2.555 | 20 | 正常
19 | 中海壳牌石油化工有限公司 | POD2装置废液焚烧炉A-2962排气筒 | 199199.812 | 2.306 | 10.656 | 300 | 0.113 | 100 | 1.041 | 30 | 正常
19 | 中海壳牌石油化工有限公司 | LOP1装置裂解炉F-1100排气筒 | 1365653.375 | 15.806 | 72.666 | 100 | - | - | - | - | 正常
20 | 光大环保能源（龙门）有限公司 | 一号废气排放口 | 1430877 | 16.56 | 167.18 | 200 | 45.457 | 50 | 3.572 | 10 | 正常
20 | 光大环保能源（龙门）有限公司 | 二号废气排放口 | 1431866.25 | 16.57 | 167.961 | 200 | 40.87 | 50 | 3.609 | 10 | 正常
21 | 惠州绿色动力再生能源有限公司 | 焚烧废气排放口3# | 2711.59 | 0.03 | 216.537 | 80 | 0.633 | 30 | 1.848 | 8 | 正常
21 | 惠州绿色动力再生能源有限公司 | 焚烧废气排放口4# | 3235787.75 | 37.45 | 73.02 | 80 | 3.321 | 30 | 0.952 | 8 | 正常
21 | 惠州绿色动力再生能源有限公司 | 焚烧废气排放口1# | 3365528.5 | 38.95 | 77.022 | 80 | 5.251 | 30 | 1.908 | 8 | 正常
21 | 惠州绿色动力再生能源有限公司 | 焚烧废气排放口2# | 3537696.5 | 40.95 | 76.409 | 80 | 9.343 | 30 | 1.108 | 8 | 正常
22 | 三菱化学化工原料（惠州）有限公司 | 废气排放口 | 3361137.25 | 38.902 | 22.417 | 100 | 1.575 | 50 | 1.303 | 20 | 正常
23 | 惠州李长荣橡胶有限公司 | RCO1# | - | - | 0 | 100 | - | - | - | - | 停机
23 | 惠州李长荣橡胶有限公司 | RCO2# | - | - | 0 | 100 | - | - | - | - | 停机
23 | 惠州李长荣橡胶有限公司 | RTO | 2235848 | 26.267 | 7.5761 | 100 | 1.0414 | 50 | 5.1827 | 20 | 正常
23 | 惠州李长荣橡胶有限公司 | RCO3# | - | - | 0 | 100 | 0 | 50 | 0 | 20 | 停机
24 | 惠州绿色动力环保有限公司 | 焚烧废气排放口#1 | 1791477.75 | 20.735 | 69.361 | 250 | 18.165 | 80 | 1.104 | 10 | 正常
24 | 惠州绿色动力环保有限公司 | 焚烧废气排放口#2 | 1952129.375 | 22.594 | 65.702 | 250 | 15.072 | 80 | 2.514 | 10 | 正常
24 | 惠州绿色动力环保有限公司 | 焚烧废气排放口#3 | 1857221.25 | 21.496 | 68.249 | 250 | 12.162 | 80 | 2.653 | 10 | 正常
25 | 国能（惠州）热电有限责任公司 | 综合监控点 | 48634948 | 562.904 | 40.999 | 100 | 25.584 | 50 | 1.53 | 20 | 正常
26 | 华润水泥（惠州）有限公司 | 总排放口 | 8117962.5 | 93.958 | 144.99 | 320 | 5.27 | 100 | 4.36 | 20 | 正常
26 | 华润水泥（惠州）有限公司 | 窑头 | 3177107.75 | 36.772 | - | - | - | - | 7.572 | 20 | 正常