## Sheet1
监测日期：2023-10-08
序号 | 企业名称 | 监控点名称 | 烟气量(M3) | 烟气流量（M3/s） | 氮氧化物(mg/M3) |  | 二氧化硫(mg/M3) |  | 烟尘(mg/M3) |  | 生产状态
[5 empty] | 浓度 | 限值 | 浓度 | 限值 | 浓度 | 限值
1 | 惠州市光大水泥企业有限公司光华水泥厂 | A线窑尾 | 12664920 | 148.6 | 110.699 | 320 | 18.33 | 100 | 1.762 | 20 | 正常
1 | 惠州市光大水泥企业有限公司光华水泥厂 | B线窑尾 | 16144608 | 189.441 | 118.148 | 320 | 34.06 | 100 | 4.172 | 20 | 正常
1 | 惠州市光大水泥企业有限公司光华水泥厂 | A线窑头烟囱 | 6679635 | 77.31 | - | - | - | - | 5.3132 | 20 | 正常
1 | 惠州市光大水泥企业有限公司光华水泥厂 | B线窑头烟囱 | 6291506.5 | 72.818 | - | - | - | - | 2.2518 | 20 | 正常
2 | 广东展宏钢铁厂 | 电炉废气排放口 | 17011870 | 196.897 | - | - | - | - | 3.14 | 15 | 正常
3 | 惠州固力水泥集团有限公司博罗分公司 | 排放口（窑头） | 14513.773 | 0.168 | - | - | - | - | 0 | 20 | 停机
3 | 惠州固力水泥集团有限公司博罗分公司 | 总排放口（窑尾） | 547600.312 | 6.338 | 80.408 | 320 | 75.788 | 100 | 78.967 | 20 | 停机
4 | 惠州东江威立雅环境服务有限公司 | 焚烧炉废气排放口 | 661276.5 | 7.654 | 96.557 | 300 | 2.265 | 100 | 2.11 | 30 | 正常
5 | 惠州福和纸业有限公司 | 锅炉废气排放口1# | 1633824 | 18.91 | 23.66 | 200 | 0.51 | 200 | 1.95 | 30 | 正常
5 | 惠州福和纸业有限公司 | 锅炉废气排放口2# | 0 | 0 | 0 | 150 | - | - | - | - | 正常
6 | 惠州市光大水泥企业有限公司 | A线旋窑窑尾处理后排口 | 6096725.5 | 72.589 | 114.382 | 320 | 22.739 | 100 | 0.942 | 20 | 正常
6 | 惠州市光大水泥企业有限公司 | B线旋窑窑尾处理后排口 | 4516692.5 | 52.276 | 0.642 | 320 | 10.014 | 100 | 0 | 20 | 正常
6 | 惠州市光大水泥企业有限公司 | A线窑头烟窗 | 9452070 | 109.399 | - | - | - | - | 1.7903 | 20 | 正常
6 | 惠州市光大水泥企业有限公司 | B线窑头烟窗 | 1124399.25 | 13.014 | - | - | - | - | 1.132 | 20 | 正常
7 | 惠州广惠能源有限公司 | 焚烧炉烟气排放口3# | 3776035.5 | 44.096 | 83.701 | 200 | 22.689 | 50 | 6.152 | 10 | 正常
7 | 惠州广惠能源有限公司 | 焚烧炉烟气排放口2# | 3432415 | 40.075 | 77.459 | 200 | 27.543 | 50 | 5.651 | 10 | 正常
7 | 惠州广惠能源有限公司 | 焚烧炉烟气排放口1# | 2792303.5 | 32.582 | 77.186 | 200 | 23.402 | 50 | 4.71 | 10 | 正常
8 | 光大环保能源（博罗）有限公司 | 3# | 925066.75 | 10.71 | 116.439 | 200 | 27.523 | 35 | 4.642 | 10 | 正常
8 | 光大环保能源（博罗）有限公司 | 1# | 924717.13 | 10.7 | 139.933 | 200 | 41.951 | 35 | 95.922 | 10 | 正常
8 | 光大环保能源（博罗）有限公司 | 2# | 892820.81 | 10.33 | 111.015 | 200 | 19.998 | 35 | 1.379 | 10 | 正常
8 | 光大环保能源（博罗）有限公司 | 4# | 3086703.5 | 35.73 | 115.567 | 200 | 24.94 | 35 | 0.552 | 10 | 正常
9 | 光大环保能源（惠东）有限公司 | #3烟囱 | 2010532.75 | 23.27 | 134.356 | 200 | 22.736 | 50 | 3.463 | 10 | 正常
9 | 光大环保能源（惠东）有限公司 | #1烟囱 | 1381732.75 | 15.992 | 127.584 | 200 | 8.403 | 50 | 2.335 | 10 | 正常
9 | 光大环保能源（惠东）有限公司 | #2烟囱 | 1504328.875 | 17.411 | 124.146 | 200 | 10.986 | 50 | 2.661 | 10 | 正常
10 | 惠州市瑞能热力有限公司 | 锅炉烟窗 | 2629152 | 30.43 | 19.55 | 200 | 14.52 | 35 | 4.66 | 10 | 正常
10 | 惠州市瑞能热力有限公司 | 锅炉废气排放口2# | 21600 | 0.25 | 0.71 | 150 | - | - | - | - | 正常
11 | 惠州深能源丰达电力有限公司 | 1号机废气排放口 | 0 | 0 | 0 | 50 | 0 | 35 | 0 | 5 | 正常
11 | 惠州深能源丰达电力有限公司 | 2号机废气排放口 | 0 | 0 | 0 | 50 | 0 | 35 | 0 | 5 | 正常
11 | 惠州深能源丰达电力有限公司 | 5号机组废气排放口 | 656353.463 | 7.778 | 12.99 | 50 | 2.36 | 35 | 24.543 | 5 | 正常
11 | 惠州深能源丰达电力有限公司 | 6号机组废气排放口 | 8711058.307 | 104.166 | 20.972 | 50 | 3.029 | 35 | 27.808 | 5 | 正常
11 | 惠州深能源丰达电力有限公司 | 1号启动锅炉废气排放口 | 9680.887 | 0.115 | 7.451 | 50 | 17.285 | 35 | 24.692 | 10 | 正常
11 | 惠州深能源丰达电力有限公司 | 2号启动锅炉废气排放口 | 14073.909 | 0.194 | 68.957 | 50 | 0.204 | 35 | 3.309 | 10 | 正常
12 | 广东惠州天然气发电有限公司 | 2号发电机组烟囱 | 0 | 0 | 1.494 | 50 | 0.004 | 35 | 2.956 | 5 | 正常
12 | 广东惠州天然气发电有限公司 | 1号发电机组烟囱 | 22377980.16 | 259.004 | 20.051 | 50 | 0.012 | 35 | 0.678 | 5 | 正常
12 | 广东惠州天然气发电有限公司 | 3号发电机组烟囱 | 0 | 0 | 1.34 | 50 | 0 | 35 | 4.58 | 5 | 正常
12 | 广东惠州天然气发电有限公司 | 4号发电机组烟囱 | 646517.072 | 7.483 | 176.328 | 50 | 0.001 | 35 | 19.882 | 5 | 正常
12 | 广东惠州天然气发电有限公司 | 5号发电机组烟囱 | - | - | 0 | 50 | 0 | 35 | 0 | 5 | 正常
12 | 广东惠州天然气发电有限公司 | 6号发电机组烟囱 | 33389.863 | 0.387 | 0 | 50 | 0 | 35 | 0 | 5 | 正常
13 | 惠州云海镁业有限公司 | 窑炉废气烟囱 | 227232 | 2.63 | 45.56 | 120 | 0.99 | 850 | 0.62 | 100 | 正常
14 | 惠州塔牌水泥有限公司 | 二线窑尾 | 14435541 | 167.078 | 217.158 | 320 | 29.064 | 100 | 9.336 | 20 | 正常
14 | 惠州塔牌水泥有限公司 | 一线窑头 | 4638939 | 53.69 | - | - | - | - | 12.44 | 20 | 正常
14 | 惠州塔牌水泥有限公司 | 一线窑尾 | 10262564 | 118.78 | 190.916 | 320 | 27.207 | 100 | 4.332 | 20 | 正常
14 | 惠州塔牌水泥有限公司 | 二线窑头 | 5797938 | 67.11 | - | - | - | - | 12.94 | 20 | 正常
15 | 南亚塑胶工业(惠州)有限公司 | 1#锅炉烟气排放口（A1） | 729216 | 8.44 | 0 | 50 | 0 | 35 | 0 | 10 | 正常
15 | 南亚塑胶工业(惠州)有限公司 | 7#有机废气排放口（B7） | 20473.86 | 0.316 | - | - | - | - | 0.02 | 10 | 正常
15 | 南亚塑胶工业(惠州)有限公司 | 15#有机废气排放口（B15） | 62422.2 | 0.96 | - | - | - | - | 0 | 10 | 正常
15 | 南亚塑胶工业(惠州)有限公司 | 3#粉尘排放口（C3） | - | - | - | - | - | - | 0 | 10 | 停机
15 | 南亚塑胶工业(惠州)有限公司 | 2#锅炉烟气排放口（A2） | 92591.76 | 3857.99 | 34.47 | 150 | - | - | 6.62 | 20 | 正常
16 | 广东惠州平海发电厂有限公司 | 1号锅炉废气排放口 | 36757677.361 | 433.989 | 33.572 | 100 | 22.403 | 50 | 0.833 | 20 | 正常
16 | 广东惠州平海发电厂有限公司 | 2号锅炉废气排放口 | 33869286.541 | 399.884 | 35.393 | 100 | 9.576 | 50 | 5.571 | 20 | 正常
17 | 旭硝子显示玻璃（惠州）有限公司 | 一期熔窑废气排放口 | 361154.844 | 4.18 | 273.459 | 550 | 13.357 | 400 | 6.568 | 30 | 正常
17 | 旭硝子显示玻璃（惠州）有限公司 | 三期熔窑废气排放口 | 577152 | 6.68 | 252.32 | 550 | 6.28 | 400 | 8.97 | 30 | 正常
17 | 旭硝子显示玻璃（惠州）有限公司 | 二期熔窑废气排放口 | 637122 | 7.374 | 229.226 | 550 | 4.726 | 400 | 5.93 | 30 | 正常
18 | 中海油惠州石化有限公司 | 燃油燃气锅炉烟囱 | 991731 | 11.478 | 141.933 | 200 | 5.458 | 200 | 0.392 | 30 | 正常
18 | 中海油惠州石化有限公司 | 燃油燃气锅炉烟囱 2 | 940953.5 | 10.891 | 56.792 | 200 | 9.82 | 200 | 6.26 | 30 | 正常
18 | 中海油惠州石化有限公司 | 硫磺（1）排气筒 | 145689.812 | 1.686 | 10.838 | - | 25.724 | 100 | - | - | 正常
18 | 中海油惠州石化有限公司 | 蜡油加裂排气筒 | 1759206.125 | 22.212 | 41.539 | 100 | - | - | - | - | 正常
18 | 中海油惠州石化有限公司 | 煤柴油加裂排气筒 | 887431.375 | 10.718 | 35.833 | 100 | - | - | - | - | 正常
18 | 中海油惠州石化有限公司 | 制氢（1）排气筒 | 3923066 | 47.724 | 76.391 | 100 | - | - | - | - | 正常
18 | 中海油惠州石化有限公司 | 制氢（2）排气筒 | 1509027.75 | 18.357 | 83.545 | 100 | - | - | - | - | 正常
18 | 中海油惠州石化有限公司 | 重整（I）排气筒 | 3778855.25 | 43.737 | 60.288 | 100 | - | - | - | - | 正常
18 | 中海油惠州石化有限公司 | 芳烃联合（1）排气筒 | 7119727 | 86.758 | 64.532 | 100 | - | - | - | - | 正常
18 | 中海油惠州石化有限公司 | 芳烃联合（2）排气筒 | 2333911.75 | 29.469 | 38.756 | 100 | - | - | - | - | 正常
18 | 中海油惠州石化有限公司 | 芳烃联合2排气筒 | 2047619.25 | 25.854 | 48.532 | 100 | - | - | - | - | 正常
18 | 中海油惠州石化有限公司 | 焦化（1）排气筒 | 1279532.75 | 14.809 | 69.675 | 100 | - | - | - | - | 正常
18 | 中海油惠州石化有限公司 | 焦化（2）排气筒 | 1453482.875 | 16.823 | 64.858 | 100 | - | - | - | - | 正常
18 | 中海油惠州石化有限公司 | 催化裂化（1）排气筒 | 2883240 | 120134.883 | - | - | 1.199 | 50 | 4.159 | 30 | 正常
18 | 中海油惠州石化有限公司 | 煅烧焦烟囱 | - | - | - | - | - | - | 0 | 10 | 停机
18 | 中海油惠州石化有限公司 | 常减压（1）烟囱 | 3725128.75 | 43.115 | 37.035 | 100 | - | - | - | - | 正常
18 | 中海油惠州石化有限公司 | 3#燃油燃气锅炉烟道 | 2178670 | 25.215 | 41.652 | 100 | 11.042 | 50 | 0.841 | 20 | 正常
18 | 中海油惠州石化有限公司 | 航煤加氢129排气筒 | 496406.938 | 5.746 | 30.111 | 100 | - | - | - | - | 正常
18 | 中海油惠州石化有限公司 | 硫磺（II）134排气筒 | 2445414.5 | 28.303 | - | - | 19.702 | 100 | - | - | 正常
18 | 中海油惠州石化有限公司 | 催化裂化（II）123排气筒 | 5394764 | 68.116 | 42.219 | 100 | 1.374 | 50 | 4.34 | 30 | 正常
18 | 中海油惠州石化有限公司 | 渣油加氢133排气筒 | 404575.188 | 4.683 | 49.434 | 100 | - | - | - | - | 正常
18 | 中海油惠州石化有限公司 | 常减压（II）121排气筒 | 5287180 | 61.193 | 37.236 | 100 | - | - | - | - | 正常
18 | 中海油惠州石化有限公司 | 重装（II）127排气筒 | 4633310 | 53.626 | 62.475 | 100 | - | - | 3.452 | 20 | 正常
18 | 中海油惠州石化有限公司 | 煤制氢硫磺排气筒 | 1076650 | 12.461 | - | - | 2.871 | 100 | - | - | 正常
18 | 中海油惠州石化有限公司 | 煤制氢蒸汽过热炉排气筒 | 0 | 0 | 0 | 100 | - | - | - | - | 正常
18 | 中海油惠州石化有限公司 | 动力部341单元燃气轮机 | 3997766.25 | 46.27 | 22.382 | 50 | 3.629 | 35 | 0.247 | 5 | 正常
18 | 中海油惠州石化有限公司 | 加氢裂化（II）排气筒 | 9662549 | 111.835 | 46.728 | 100 | 1.646 | 50 | 0.326 | 20 | 正常
18 | 中海油惠州石化有限公司 | 废水热力焚烧炉烟囱 | 980038.75 | 11.343 | 86.782 | 300 | 4.17 | 100 | 6.047 | 30 | 正常
19 | 中海壳牌石油化工有限公司 | UT1装置燃油锅炉F-8105/06/07/08排气筒 | 9135072 | 105.73 | 71.382 | 200 | 59.346 | 200 | 4.12 | 30 | 正常
19 | 中海壳牌石油化工有限公司 | UT1装置固废焚烧炉F-9401排气筒 | 1741.796 | 0.02 | 9.231 | 300 | 0.712 | 100 | 36.084 | 30 | 正常
19 | 中海壳牌石油化工有限公司 | UT1装置污水处理场废气处理设施A-9230排气筒 | 900327.5 | 10.42 | - | - | - | - | - | - | 正常
19 | 中海壳牌石油化工有限公司 | UT1装置废液焚烧炉A-9301排气筒 | 3385093.25 | 39.179 | 110.544 | 300 | 2.258 | 200 | 2.152 | 30 | 正常
19 | 中海壳牌石油化工有限公司 | UT1装置燃气轮机GT-8161排气筒 | 11239287 | 130.084 | 59.823 | 120 | 4.392 | 100 | 1.616 | 10 | 正常
19 | 中海壳牌石油化工有限公司 | SMPO1装置热油炉F-5301A/B/C排气筒 | 7319570.5 | 84.717 | 45.295 | 100 | 0 | 50 | 2.439 | 20 | 正常
19 | 中海壳牌石油化工有限公司 | POD2装置废液焚烧炉A-2962排气筒 | 195080.312 | 2.258 | 4.791 | 300 | 0.09 | 100 | 1.033 | 30 | 正常
19 | 中海壳牌石油化工有限公司 | LOP1装置裂解炉F-1100排气筒 | 1358714.5 | 15.726 | 68.806 | 100 | - | - | - | - | 正常
20 | 光大环保能源（龙门）有限公司 | 一号废气排放口 | 1468004.88 | 16.99 | 166.966 | 200 | 45.792 | 50 | 3.819 | 10 | 正常
20 | 光大环保能源（龙门）有限公司 | 二号废气排放口 | 1434006.13 | 16.6 | 162.362 | 200 | 39.172 | 50 | 3.748 | 10 | 正常
21 | 惠州绿色动力再生能源有限公司 | 焚烧废气排放口3# | 200.93 | 0 | 171.847 | 80 | 0 | 30 | 3.271 | 8 | 正常
21 | 惠州绿色动力再生能源有限公司 | 焚烧废气排放口4# | 3217394.75 | 37.24 | 73.02 | 80 | 1.973 | 30 | 1.155 | 8 | 正常
21 | 惠州绿色动力再生能源有限公司 | 焚烧废气排放口1# | 3312981.75 | 38.35 | 76.528 | 80 | 6.772 | 30 | 1.971 | 8 | 正常
21 | 惠州绿色动力再生能源有限公司 | 焚烧废气排放口2# | 3633226.25 | 42.05 | 76.012 | 80 | 9.427 | 30 | 1.181 | 8 | 正常
22 | 三菱化学化工原料（惠州）有限公司 | 废气排放口 | 3313424.75 | 38.35 | 23.647 | 100 | 1.525 | 50 | 1.861 | 20 | 正常
23 | 惠州李长荣橡胶有限公司 | RCO1# | - | - | 0 | 100 | - | - | - | - | 停机
23 | 惠州李长荣橡胶有限公司 | RCO2# | - | - | 0 | 100 | - | - | - | - | 停机
23 | 惠州李长荣橡胶有限公司 | RTO | 2817798 | 33.111 | 7.5039 | 100 | 0.9858 | 50 | 4.8008 | 20 | 正常
23 | 惠州李长荣橡胶有限公司 | RCO3# | - | - | 0 | 100 | 0 | 50 | 0 | 20 | 停机
24 | 惠州绿色动力环保有限公司 | 焚烧废气排放口#1 | 1821932.375 | 21.087 | 67.54 | 250 | 13.357 | 80 | 1.313 | 10 | 正常
24 | 惠州绿色动力环保有限公司 | 焚烧废气排放口#2 | 1978121.75 | 22.895 | 71.491 | 250 | 9.634 | 80 | 3.077 | 10 | 正常
24 | 惠州绿色动力环保有限公司 | 焚烧废气排放口#3 | 1872325.5 | 21.67 | 68.014 | 250 | 8.733 | 80 | 3.089 | 10 | 正常
25 | 国能（惠州）热电有限责任公司 | 综合监控点 | 46668052 | 540.14 | 39.79 | 100 | 25.891 | 50 | 1.494 | 20 | 正常
26 | 华润水泥（惠州）有限公司 | 总排放口 | 8262128.5 | 95.626 | 123.05 | 320 | 7.04 | 100 | 4.58 | 20 | 正常
26 | 华润水泥（惠州）有限公司 | 窑头 | 3298030.75 | 38.172 | - | - | - | - | 7.302 | 20 | 正常