## Sheet1
监测日期：2023-10-09
序号 | 企业名称 | 监控点名称 | 烟气量(M3) | 烟气流量（M3/s） | 氮氧化物(mg/M3) |  | 二氧化硫(mg/M3) |  | 烟尘(mg/M3) |  | 生产状态
[5 empty] | 浓度 | 限值 | 浓度 | 限值 | 浓度 | 限值
1 | 惠州市光大水泥企业有限公司光华水泥厂 | A线窑尾 | 13514982 | 158.63 | 117.1 | 320 | 22.326 | 100 | 3.08 | 20 | 正常
1 | 惠州市光大水泥企业有限公司光华水泥厂 | B线窑尾 | 16338195 | 191.786 | 125.464 | 320 | 21.386 | 100 | 5.174 | 20 | 正常
1 | 惠州市光大水泥企业有限公司光华水泥厂 | A线窑头烟囱 | 6365627 | 74.197 | - | - | - | - | 5.4718 | 20 | 正常
1 | 惠州市光大水泥企业有限公司光华水泥厂 | B线窑头烟囱 | 6159994 | 71.794 | - | - | - | - | 2.2584 | 20 | 正常
2 | 广东展宏钢铁厂 | 电炉废气排放口 | 14995605 | 173.56 | - | - | - | - | 2.57 | 15 | 正常
3 | 惠州固力水泥集团有限公司博罗分公司 | 排放口（窑头） | 668827.562 | 7.741 | - | - | - | - | 0 | 20 | 停机
3 | 惠州固力水泥集团有限公司博罗分公司 | 总排放口（窑尾） | 516173.844 | 5.974 | 163.817 | 320 | 156.972 | 100 | 141.692 | 20 | 停机
4 | 惠州东江威立雅环境服务有限公司 | 焚烧炉废气排放口 | 661384.75 | 7.655 | 83.701 | 300 | 1.551 | 100 | 2.111 | 30 | 正常
5 | 惠州福和纸业有限公司 | 锅炉废气排放口1# | 1641600 | 19 | 22.45 | 200 | 0.56 | 200 | 2.05 | 30 | 正常
5 | 惠州福和纸业有限公司 | 锅炉废气排放口2# | 0 | 0 | 0 | 150 | - | - | - | - | 停机
6 | 惠州市光大水泥企业有限公司 | A线旋窑窑尾处理后排口 | 6346521 | 76.09 | 191.463 | 320 | 28.589 | 100 | 0.692 | 20 | 正常
6 | 惠州市光大水泥企业有限公司 | B线旋窑窑尾处理后排口 | 5024571 | 58.155 | 0 | 320 | 9.772 | 100 | 0 | 20 | 正常
6 | 惠州市光大水泥企业有限公司 | A线窑头烟窗 | 9363788 | 109.155 | - | - | - | - | 1.7629 | 20 | 正常
6 | 惠州市光大水泥企业有限公司 | B线窑头烟窗 | 0 | 0 | - | - | - | - | 1.1341 | 20 | 正常
7 | 惠州广惠能源有限公司 | 焚烧炉烟气排放口3# | 3548885.5 | 43.798 | 79.064 | 200 | 18.08 | 50 | 6.212 | 10 | 正常
7 | 惠州广惠能源有限公司 | 焚烧炉烟气排放口2# | 3400669.75 | 40.516 | 82.528 | 200 | 22.911 | 50 | 5.778 | 10 | 正常
7 | 惠州广惠能源有限公司 | 焚烧炉烟气排放口1# | 2617478.75 | 32.29 | 81.973 | 200 | 17.712 | 50 | 4.817 | 10 | 正常
8 | 光大环保能源（博罗）有限公司 | 3# | 955088.25 | 11.05 | 114.702 | 200 | 29.496 | 35 | 4.581 | 10 | 正常
8 | 光大环保能源（博罗）有限公司 | 1# | 1081574.25 | 12.52 | 209.33 | 200 | 37.794 | 35 | 113.517 | 10 | 正常
8 | 光大环保能源（博罗）有限公司 | 2# | 965039.44 | 11.17 | 110.176 | 200 | 19.259 | 35 | 1.415 | 10 | 正常
8 | 光大环保能源（博罗）有限公司 | 4# | 3052953 | 35.33 | 117.63 | 200 | 27.641 | 35 | 0.51 | 10 | 正常
9 | 光大环保能源（惠东）有限公司 | #3烟囱 | 2006983.75 | 23.229 | 135.851 | 200 | 21.512 | 50 | 3.517 | 10 | 正常
9 | 光大环保能源（惠东）有限公司 | #1烟囱 | 1389583.875 | 16.083 | 127.278 | 200 | 10.321 | 50 | 2.405 | 10 | 正常
9 | 光大环保能源（惠东）有限公司 | #2烟囱 | 1528005.25 | 17.685 | 123.936 | 200 | 8.569 | 50 | 2.639 | 10 | 正常
10 | 惠州市瑞能热力有限公司 | 锅炉烟窗 | 2709504 | 31.36 | 22.3 | 200 | 14.71 | 35 | 4.32 | 10 | 正常
10 | 惠州市瑞能热力有限公司 | 锅炉废气排放口2# | 8640 | 0.1 | 0.68 | 150 | - | - | - | - | 正常
11 | 惠州深能源丰达电力有限公司 | 1号机废气排放口 | 13824071 | 160.001 | 11.229 | 50 | 0.045 | 35 | 0.221 | 5 | 正常
11 | 惠州深能源丰达电力有限公司 | 2号机废气排放口 | 0 | 0 | 0 | 50 | 0 | 35 | 0 | 5 | 正常
11 | 惠州深能源丰达电力有限公司 | 5号机组废气排放口 | 29685212.342 | 350.846 | 22.441 | 50 | 0.229 | 35 | 0.533 | 5 | 正常
11 | 惠州深能源丰达电力有限公司 | 6号机组废气排放口 | 18594585.125 | 221.964 | 24.627 | 50 | 0.151 | 35 | 0.649 | 5 | 正常
11 | 惠州深能源丰达电力有限公司 | 1号启动锅炉废气排放口 | 32812.016 | 0.39 | 28.425 | 50 | 16.424 | 35 | 42.348 | 10 | 正常
11 | 惠州深能源丰达电力有限公司 | 2号启动锅炉废气排放口 | 0.884 | 0 | 23.234 | 50 | 1.852 | 35 | 51.09 | 10 | 正常
12 | 广东惠州天然气发电有限公司 | 2号发电机组烟囱 | 1149.12 | 47.88 | 1.114 | 50 | 0 | 35 | 4.138 | 5 | 正常
12 | 广东惠州天然气发电有限公司 | 1号发电机组烟囱 | 18043015.68 | 208.831 | 23.677 | 50 | 0.23 | 35 | 1.36 | 5 | 正常
12 | 广东惠州天然气发电有限公司 | 3号发电机组烟囱 | 36529.92 | 0.423 | 1.43 | 50 | 0.01 | 35 | 6.63 | 5 | 正常
12 | 广东惠州天然气发电有限公司 | 4号发电机组烟囱 | 11006334.885 | 127.388 | 213.965 | 50 | 0.021 | 35 | 23.42 | 5 | 正常
12 | 广东惠州天然气发电有限公司 | 5号发电机组烟囱 | - | - | 0 | 50 | 0 | 35 | 0 | 5 | 正常
12 | 广东惠州天然气发电有限公司 | 6号发电机组烟囱 | 33544190 | 389.226 | 13.32 | 50 | 0 | 35 | 0 | 5 | 正常
13 | 惠州云海镁业有限公司 | 窑炉废气烟囱 | 226368 | 2.62 | 44.05 | 120 | 1.06 | 850 | 0.72 | 100 | 正常
14 | 惠州塔牌水泥有限公司 | 二线窑尾 | 13724270 | 158.846 | 214.026 | 320 | 22.542 | 100 | 9.829 | 20 | 正常
14 | 惠州塔牌水泥有限公司 | 一线窑头 | 4364704.5 | 50.52 | - | - | - | - | 12.47 | 20 | 正常
14 | 惠州塔牌水泥有限公司 | 一线窑尾 | 10247866 | 118.61 | 198.69 | 320 | 33.96 | 100 | 4.33 | 20 | 正常
14 | 惠州塔牌水泥有限公司 | 二线窑头 | 5802565.5 | 67.16 | - | - | - | - | 12.84 | 20 | 正常
15 | 南亚塑胶工业(惠州)有限公司 | 1#锅炉烟气排放口（A1） | 890784 | 10.31 | 0 | 50 | 0 | 35 | 0 | 10 | 正常
15 | 南亚塑胶工业(惠州)有限公司 | 7#有机废气排放口（B7） | 431921.82 | 4.999 | - | - | - | - | 0.04 | 10 | 正常
15 | 南亚塑胶工业(惠州)有限公司 | 15#有机废气排放口（B15） | 158923.8 | 1.84 | - | - | - | - | 0 | 10 | 正常
15 | 南亚塑胶工业(惠州)有限公司 | 3#粉尘排放口（C3） | - | - | - | - | - | - | 0 | 10 | 停机
15 | 南亚塑胶工业(惠州)有限公司 | 2#锅炉烟气排放口（A2） | 197792.16 | 8241.34 | 32.04 | 150 | - | - | 7.4 | 20 | 停机
16 | 广东惠州平海发电厂有限公司 | 1号锅炉废气排放口 | 41509457.75 | 489.474 | 32.467 | 100 | 21.882 | 50 | 0.706 | 20 | 正常
16 | 广东惠州平海发电厂有限公司 | 2号锅炉废气排放口 | 38169295.82 | 450.328 | 35.425 | 100 | 22.472 | 50 | 4.292 | 20 | 正常
17 | 旭硝子显示玻璃（惠州）有限公司 | 一期熔窑废气排放口 | 369098.5 | 4.272 | 210.571 | 550 | 13.569 | 400 | 6.55 | 30 | 正常
17 | 旭硝子显示玻璃（惠州）有限公司 | 三期熔窑废气排放口 | 581472 | 6.73 | 252.06 | 550 | 6.08 | 400 | 8.85 | 30 | 正常
17 | 旭硝子显示玻璃（惠州）有限公司 | 二期熔窑废气排放口 | 603214 | 6.982 | 220.672 | 550 | 4.409 | 400 | 6.17 | 30 | 正常
18 | 中海油惠州石化有限公司 | 燃油燃气锅炉烟囱 | 1002960 | 11.608 | 137.011 | 200 | 4.659 | 200 | 0.394 | 30 | 正常
18 | 中海油惠州石化有限公司 | 燃油燃气锅炉烟囱 2 | 948093.75 | 10.973 | 60.706 | 200 | 9.137 | 200 | 5.659 | 30 | 正常
18 | 中海油惠州石化有限公司 | 硫磺（1）排气筒 | 145474.891 | 1.684 | 10.197 | - | 22.324 | 100 | - | - | 正常
18 | 中海油惠州石化有限公司 | 蜡油加裂排气筒 | 1953645.75 | 22.612 | 54.647 | 100 | - | - | - | - | 正常
18 | 中海油惠州石化有限公司 | 煤柴油加裂排气筒 | 965331.75 | 11.173 | 33.333 | 100 | - | - | - | - | 正常
18 | 中海油惠州石化有限公司 | 制氢（1）排气筒 | 4070401 | 47.111 | 69.731 | 100 | - | - | - | - | 正常
18 | 中海油惠州石化有限公司 | 制氢（2）排气筒 | 1614419.25 | 18.685 | 80.218 | 100 | - | - | - | - | 正常
18 | 中海油惠州石化有限公司 | 重整（I）排气筒 | 3774780.5 | 43.69 | 59.904 | 100 | - | - | - | - | 正常
18 | 中海油惠州石化有限公司 | 芳烃联合（1）排气筒 | 7790925.5 | 90.173 | 63.522 | 100 | - | - | - | - | 正常
18 | 中海油惠州石化有限公司 | 芳烃联合（2）排气筒 | 2526170 | 29.238 | 38.101 | 100 | - | - | - | - | 正常
18 | 中海油惠州石化有限公司 | 芳烃联合2排气筒 | 2460271.5 | 28.475 | 49.52 | 100 | - | - | - | - | 正常
18 | 中海油惠州石化有限公司 | 焦化（1）排气筒 | 1277511.625 | 14.786 | 68.935 | 100 | - | - | - | - | 正常
18 | 中海油惠州石化有限公司 | 焦化（2）排气筒 | 1447747.25 | 16.756 | 65.177 | 100 | - | - | - | - | 正常
18 | 中海油惠州石化有限公司 | 催化裂化（1）排气筒 | 2726120 | 118527.117 | - | - | 1.146 | 50 | 4.63 | 30 | 正常
18 | 中海油惠州石化有限公司 | 煅烧焦烟囱 | - | - | - | - | - | - | 0 | 10 | 停机
18 | 中海油惠州石化有限公司 | 常减压（1）烟囱 | 3552664.5 | 42.907 | 35.226 | 100 | - | - | - | - | 正常
18 | 中海油惠州石化有限公司 | 3#燃油燃气锅炉烟道 | 2236780 | 25.889 | 41.734 | 100 | 10.226 | 50 | 1.039 | 20 | 正常
18 | 中海油惠州石化有限公司 | 航煤加氢129排气筒 | 480954.812 | 5.567 | 29.538 | 100 | - | - | - | - | 正常
18 | 中海油惠州石化有限公司 | 硫磺（II）134排气筒 | 2439610 | 28.236 | - | - | 22.305 | 100 | - | - | 正常
18 | 中海油惠州石化有限公司 | 催化裂化（II）123排气筒 | 5888258 | 68.151 | 41.291 | 100 | 3.627 | 50 | 4.344 | 30 | 正常
18 | 中海油惠州石化有限公司 | 渣油加氢133排气筒 | 456615.656 | 5.285 | 52.066 | 100 | - | - | - | - | 正常
18 | 中海油惠州石化有限公司 | 常减压（II）121排气筒 | 5293780 | 61.271 | 36.871 | 100 | - | - | - | - | 正常
18 | 中海油惠州石化有限公司 | 重装（II）127排气筒 | 4610930 | 53.367 | 60.27 | 100 | - | - | 3.383 | 20 | 正常
18 | 中海油惠州石化有限公司 | 煤制氢硫磺排气筒 | 1122780 | 12.995 | - | - | 3.114 | 100 | - | - | 正常
18 | 中海油惠州石化有限公司 | 煤制氢蒸汽过热炉排气筒 | 0 | 0 | 0 | 100 | - | - | - | - | 正常
18 | 中海油惠州石化有限公司 | 动力部341单元燃气轮机 | 4004326.25 | 46.346 | 22.224 | 50 | 3.568 | 35 | 0.22 | 5 | 正常
18 | 中海油惠州石化有限公司 | 加氢裂化（II）排气筒 | 9346685 | 108.179 | 46.176 | 100 | 1.682 | 50 | 0.33 | 20 | 正常
18 | 中海油惠州石化有限公司 | 废水热力焚烧炉烟囱 | 950601.312 | 11.002 | 88.227 | 300 | 2.443 | 100 | 6.114 | 30 | 正常
19 | 中海壳牌石油化工有限公司 | UT1装置燃油锅炉F-8105/06/07/08排气筒 | 9168768 | 106.12 | 70.151 | 200 | 63.104 | 200 | 6.32 | 30 | 正常
19 | 中海壳牌石油化工有限公司 | UT1装置固废焚烧炉F-9401排气筒 | 1630.493 | 0.019 | 6.894 | 300 | 11.844 | 100 | 47.144 | 30 | 正常
19 | 中海壳牌石油化工有限公司 | UT1装置污水处理场废气处理设施A-9230排气筒 | 897322.5 | 10.386 | - | - | - | - | - | - | 正常
19 | 中海壳牌石油化工有限公司 | UT1装置废液焚烧炉A-9301排气筒 | 3334924 | 38.599 | 106.073 | 300 | 2.293 | 200 | 2.151 | 30 | 正常
19 | 中海壳牌石油化工有限公司 | UT1装置燃气轮机GT-8161排气筒 | 10898441 | 126.139 | 55.587 | 120 | 4.244 | 100 | 1.62 | 10 | 正常
19 | 中海壳牌石油化工有限公司 | SMPO1装置热油炉F-5301A/B/C排气筒 | 7322425.5 | 84.692 | 46.728 | 100 | 0 | 50 | 2.349 | 20 | 正常
19 | 中海壳牌石油化工有限公司 | POD2装置废液焚烧炉A-2962排气筒 | 206367.312 | 2.388 | 16.309 | 300 | 0.097 | 100 | 1.1 | 30 | 正常
19 | 中海壳牌石油化工有限公司 | LOP1装置裂解炉F-1100排气筒 | 1362286.125 | 15.767 | 68.092 | 100 | - | - | - | - | 正常
20 | 光大环保能源（龙门）有限公司 | 一号废气排放口 | 1448463.5 | 16.76 | 179.422 | 200 | 45.889 | 50 | 4.023 | 10 | 正常
20 | 光大环保能源（龙门）有限公司 | 二号废气排放口 | 1394718.63 | 16.14 | 169.811 | 200 | 40.475 | 50 | 3.481 | 10 | 正常
21 | 惠州绿色动力再生能源有限公司 | 焚烧废气排放口3# | 386.95 | 0 | 169.706 | 80 | 2.525 | 30 | 4.901 | 8 | 正常
21 | 惠州绿色动力再生能源有限公司 | 焚烧废气排放口4# | 3234303 | 37.43 | 77.303 | 80 | 3.287 | 30 | 1.207 | 8 | 正常
21 | 惠州绿色动力再生能源有限公司 | 焚烧废气排放口1# | 3321083.25 | 38.44 | 75.878 | 80 | 5.439 | 30 | 1.989 | 8 | 正常
21 | 惠州绿色动力再生能源有限公司 | 焚烧废气排放口2# | 3525696.75 | 40.81 | 74.665 | 80 | 6.23 | 30 | 1.157 | 8 | 正常
22 | 三菱化学化工原料（惠州）有限公司 | 废气排放口 | 3313255 | 38.348 | 21.798 | 100 | 1.384 | 50 | 2.007 | 20 | 正常
23 | 惠州李长荣橡胶有限公司 | RCO1# | - | - | 0 | 100 | - | - | - | - | 停机
23 | 惠州李长荣橡胶有限公司 | RCO2# | - | - | 0 | 100 | - | - | - | - | 停机
23 | 惠州李长荣橡胶有限公司 | RTO | 2097226.75 | 24.805 | 9.6321 | 100 | 0.8908 | 50 | 5.6114 | 20 | 正常
23 | 惠州李长荣橡胶有限公司 | RCO3# | - | - | 0 | 100 | 0 | 50 | 0 | 20 | 停机
24 | 惠州绿色动力环保有限公司 | 焚烧废气排放口#1 | 1798112.375 | 20.812 | 70.13 | 250 | 13.845 | 80 | 1.145 | 10 | 正常
24 | 惠州绿色动力环保有限公司 | 焚烧废气排放口#2 | 1988983 | 23.021 | 65.936 | 250 | 11.313 | 80 | 2.982 | 10 | 正常
24 | 惠州绿色动力环保有限公司 | 焚烧废气排放口#3 | 1880550.5 | 21.766 | 68.17 | 250 | 9.439 | 80 | 2.724 | 10 | 正常
25 | 国能（惠州）热电有限责任公司 | 综合监控点 | 43403484 | 502.355 | 40.41 | 100 | 25.265 | 50 | 1.392 | 20 | 正常
26 | 华润水泥（惠州）有限公司 | 总排放口 | 8077587.5 | 93.491 | 129.19 | 320 | 5.3 | 100 | 4.34 | 20 | 正常
26 | 华润水泥（惠州）有限公司 | 窑头 | 3130161.25 | 36.229 | - | - | - | - | 7.328 | 20 | 正常