## Sheet1
监测日期：2023-10-10
序号 | 企业名称 | 监控点名称 | 烟气量(M3) | 烟气流量（M3/s） | 氮氧化物(mg/M3) |  | 二氧化硫(mg/M3) |  | 烟尘(mg/M3) |  | 生产状态
[5 empty] | 浓度 | 限值 | 浓度 | 限值 | 浓度 | 限值
1 | 惠州市光大水泥企业有限公司光华水泥厂 | A线窑尾 | 13506323 | 158.527 | 124.923 | 320 | 31.936 | 100 | 2.882 | 20 | 正常
1 | 惠州市光大水泥企业有限公司光华水泥厂 | B线窑尾 | 15855968 | 188.638 | 129.971 | 320 | 22.196 | 100 | 3.822 | 20 | 正常
1 | 惠州市光大水泥企业有限公司光华水泥厂 | A线窑头烟囱 | 6280112 | 72.686 | - | - | - | - | 5.4929 | 20 | 正常
1 | 惠州市光大水泥企业有限公司光华水泥厂 | B线窑头烟囱 | 6252095 | 72.362 | - | - | - | - | 2.2663 | 20 | 正常
2 | 广东展宏钢铁厂 | 电炉废气排放口 | 17357654 | 200.899 | - | - | - | - | 3.995 | 15 | 正常
3 | 惠州固力水泥集团有限公司博罗分公司 | 排放口（窑头） | 1240134 | 14.353 | - | - | - | - | 0 | 20 | 停机
3 | 惠州固力水泥集团有限公司博罗分公司 | 总排放口（窑尾） | 481428.344 | 5.814 | 192.478 | 320 | 200.658 | 100 | 221.769 | 20 | 停机
4 | 惠州东江威立雅环境服务有限公司 | 焚烧炉废气排放口 | 664923.75 | 7.696 | 79.809 | 300 | 1.626 | 100 | 2.094 | 30 | 正常
5 | 惠州福和纸业有限公司 | 锅炉废气排放口1# | 1467936 | 16.99 | 20.67 | 200 | 0.63 | 200 | 2.07 | 30 | 正常
5 | 惠州福和纸业有限公司 | 锅炉废气排放口2# | 0 | 0 | 0 | 150 | - | - | - | - | 停机
6 | 惠州市光大水泥企业有限公司 | A线旋窑窑尾处理后排口 | 6441258 | 76.124 | 184.676 | 320 | 30.372 | 100 | 0.72 | 20 | 正常
6 | 惠州市光大水泥企业有限公司 | B线旋窑窑尾处理后排口 | 188964.125 | 2.187 | 0 | 320 | 0 | 100 | 0 | 20 | 正常
6 | 惠州市光大水泥企业有限公司 | A线窑头烟窗 | 9291148 | 107.536 | - | - | - | - | 1.7672 | 20 | 正常
6 | 惠州市光大水泥企业有限公司 | B线窑头烟窗 | 0 | 0 | - | - | - | - | 1.1296 | 20 | 正常
7 | 惠州广惠能源有限公司 | 焚烧炉烟气排放口3# | 3712342.75 | 43.293 | 83.199 | 200 | 20.572 | 50 | 6.347 | 10 | 正常
7 | 惠州广惠能源有限公司 | 焚烧炉烟气排放口2# | 3495900.5 | 40.809 | 82.61 | 200 | 21.158 | 50 | 6.059 | 10 | 正常
7 | 惠州广惠能源有限公司 | 焚烧炉烟气排放口1# | 2780117.5 | 32.455 | 79.141 | 200 | 18.927 | 50 | 4.858 | 10 | 正常
8 | 光大环保能源（博罗）有限公司 | 3# | 966551.56 | 11.19 | 114.511 | 200 | 29.386 | 35 | 4.984 | 10 | 正常
8 | 光大环保能源（博罗）有限公司 | 1# | 826850.63 | 9.57 | 174.633 | 200 | 26.227 | 35 | 107.601 | 10 | 正常
8 | 光大环保能源（博罗）有限公司 | 2# | 905655.25 | 10.48 | 109.777 | 200 | 22.557 | 35 | 1.417 | 10 | 正常
8 | 光大环保能源（博罗）有限公司 | 4# | 3033176.75 | 35.11 | 118.308 | 200 | 24.87 | 35 | 0.511 | 10 | 正常
9 | 光大环保能源（惠东）有限公司 | #3烟囱 | 2022128.125 | 23.404 | 128.214 | 200 | 20.025 | 50 | 3.704 | 10 | 正常
9 | 光大环保能源（惠东）有限公司 | #1烟囱 | 1361566.25 | 15.759 | 122.271 | 200 | 6.672 | 50 | 2.471 | 10 | 正常
9 | 光大环保能源（惠东）有限公司 | #2烟囱 | 1517224.5 | 17.56 | 120.807 | 200 | 5.937 | 50 | 3.184 | 10 | 正常
10 | 惠州市瑞能热力有限公司 | 锅炉烟窗 | 2713824 | 31.41 | 20.74 | 200 | 13.8 | 35 | 4.53 | 10 | 正常
10 | 惠州市瑞能热力有限公司 | 锅炉废气排放口2# | 24192 | 0.28 | 0.68 | 150 | - | - | - | - | 正常
11 | 惠州深能源丰达电力有限公司 | 1号机废气排放口 | 14940591 | 172.924 | 6.77 | 50 | 0.132 | 35 | 0.092 | 5 | 正常
11 | 惠州深能源丰达电力有限公司 | 2号机废气排放口 | 0 | 0 | 0 | 50 | 0 | 35 | 0 | 5 | 正常
11 | 惠州深能源丰达电力有限公司 | 5号机组废气排放口 | 22026141.232 | 261.063 | 23.199 | 50 | 0.084 | 35 | 0.546 | 5 | 正常
11 | 惠州深能源丰达电力有限公司 | 6号机组废气排放口 | 16917709.381 | 201.919 | 23.069 | 50 | 0.084 | 35 | 0.567 | 5 | 正常
11 | 惠州深能源丰达电力有限公司 | 1号启动锅炉废气排放口 | 54108.508 | 0.637 | 37.83 | 50 | 6.252 | 35 | 36.788 | 10 | 正常
11 | 惠州深能源丰达电力有限公司 | 2号启动锅炉废气排放口 | 16386.419 | 0.199 | 68.491 | 50 | 0.79 | 35 | 3.838 | 10 | 正常
12 | 广东惠州天然气发电有限公司 | 2号发电机组烟囱 | 389111.04 | 16212.96 | 2.567 | 50 | 0.152 | 35 | 0.644 | 5 | 正常
12 | 广东惠州天然气发电有限公司 | 1号发电机组烟囱 | 35178537.6 | 407.159 | 25.357 | 50 | 0.17 | 35 | 0.446 | 5 | 正常
12 | 广东惠州天然气发电有限公司 | 3号发电机组烟囱 | 34831978.56 | 403.148 | 26.82 | 50 | 0.15 | 35 | 0.41 | 5 | 正常
12 | 广东惠州天然气发电有限公司 | 4号发电机组烟囱 | 287505.785 | 3.328 | 40.887 | 50 | 0 | 35 | 3.741 | 5 | 正常
12 | 广东惠州天然气发电有限公司 | 5号发电机组烟囱 | - | - | 0 | 50 | 0 | 35 | 0 | 5 | 正常
12 | 广东惠州天然气发电有限公司 | 6号发电机组烟囱 | 46499148 | 538.691 | 22.856 | 50 | 0.135 | 35 | 0.083 | 5 | 正常
13 | 惠州云海镁业有限公司 | 窑炉废气烟囱 | 239328 | 2.77 | 43.53 | 120 | 1.12 | 850 | 0.84 | 100 | 正常
14 | 惠州塔牌水泥有限公司 | 二线窑头 | 2518042.5 | 64.626 | - | - | - | - | 12.7778 | 20 | 正常
14 | 惠州塔牌水泥有限公司 | 二线窑尾 | 14462328 | 169.772 | 200.323 | 320 | 33.631 | 100 | 10.764 | 20 | 正常
14 | 惠州塔牌水泥有限公司 | 一线窑头 | 4760709.5 | 55.1 | - | - | - | - | 12.37 | 20 | 正常
14 | 惠州塔牌水泥有限公司 | 一线窑尾 | 10119313 | 118.518 | 192.357 | 320 | 31.189 | 100 | 4.533 | 20 | 正常
15 | 南亚塑胶工业(惠州)有限公司 | 1#锅炉烟气排放口（A1） | 1120608 | 12.97 | 5.65 | 50 | 2.2 | 35 | 1.49 | 10 | 正常
15 | 南亚塑胶工业(惠州)有限公司 | 7#有机废气排放口（B7） | 447774.24 | 5.183 | - | - | - | - | 0.17 | 10 | 正常
15 | 南亚塑胶工业(惠州)有限公司 | 15#有机废气排放口（B15） | 115679.83 | 1.34 | - | - | - | - | 0 | 10 | 正常
15 | 南亚塑胶工业(惠州)有限公司 | 3#粉尘排放口（C3） | - | - | - | - | - | - | 0 | 10 | 停机
15 | 南亚塑胶工业(惠州)有限公司 | 2#锅炉烟气排放口（A2） | 123819.36 | 5159.14 | 18.11 | 150 | - | - | 6.58 | 20 | 停机
16 | 广东惠州平海发电厂有限公司 | 1号锅炉废气排放口 | 45730452.871 | 547.446 | 35.643 | 100 | 23.164 | 50 | 1.089 | 20 | 正常
16 | 广东惠州平海发电厂有限公司 | 2号锅炉废气排放口 | 42424627.923 | 502.001 | 35.148 | 100 | 25.526 | 50 | 3.621 | 20 | 正常
17 | 旭硝子显示玻璃（惠州）有限公司 | 一期熔窑废气排放口 | 376453.25 | 4.357 | 268.229 | 550 | 13.815 | 400 | 6.666 | 30 | 正常
17 | 旭硝子显示玻璃（惠州）有限公司 | 三期熔窑废气排放口 | 564192 | 6.53 | 253.94 | 550 | 6.29 | 400 | 8.95 | 30 | 正常
17 | 旭硝子显示玻璃（惠州）有限公司 | 二期熔窑废气排放口 | 552614 | 6.396 | 217.975 | 550 | 3.523 | 400 | 6.523 | 30 | 正常
18 | 中海油惠州石化有限公司 | 燃油燃气锅炉烟囱 | 855567 | 9.902 | 127.306 | 200 | 4.524 | 200 | 0.405 | 30 | 正常
18 | 中海油惠州石化有限公司 | 燃油燃气锅炉烟囱 2 | 895097 | 10.36 | 64.506 | 200 | 9.42 | 200 | 5.231 | 30 | 正常
18 | 中海油惠州石化有限公司 | 硫磺（1）排气筒 | 143983.188 | 1.666 | 9.59 | - | 23.554 | 100 | - | - | 正常
18 | 中海油惠州石化有限公司 | 蜡油加裂排气筒 | 1843800.875 | 23.457 | 55.05 | 100 | - | - | - | - | 正常
18 | 中海油惠州石化有限公司 | 煤柴油加裂排气筒 | 1086208.125 | 13.118 | 35.976 | 100 | - | - | - | - | 正常
18 | 中海油惠州石化有限公司 | 制氢（1）排气筒 | 3917016 | 47.307 | 72.662 | 100 | - | - | - | - | 正常
18 | 中海油惠州石化有限公司 | 制氢（2）排气筒 | 1481403.875 | 18.705 | 85.99 | 100 | - | - | - | - | 正常
18 | 中海油惠州石化有限公司 | 重整（I）排气筒 | 3779081.5 | 43.739 | 62.159 | 100 | - | - | - | - | 正常
18 | 中海油惠州石化有限公司 | 芳烃联合（1）排气筒 | 7449620 | 86.222 | 63.656 | 100 | - | - | - | - | 正常
18 | 中海油惠州石化有限公司 | 芳烃联合（2）排气筒 | 2405886.75 | 27.846 | 38.306 | 100 | - | - | - | - | 正常
18 | 中海油惠州石化有限公司 | 芳烃联合2排气筒 | 2476194 | 28.66 | 49.32 | 100 | - | - | - | - | 正常
18 | 中海油惠州石化有限公司 | 焦化（1）排气筒 | 1274306.625 | 14.749 | 68.958 | 100 | - | - | - | - | 正常
18 | 中海油惠州石化有限公司 | 焦化（2）排气筒 | 1448586.75 | 16.766 | 65.177 | 100 | - | - | - | - | 正常
18 | 中海油惠州石化有限公司 | 催化裂化（1）排气筒 | 2831870 | 117994.32 | - | - | 1.191 | 50 | 4.798 | 30 | 正常
18 | 中海油惠州石化有限公司 | 煅烧焦烟囱 | - | - | - | - | - | - | 0 | 10 | 停机
18 | 中海油惠州石化有限公司 | 常减压（1）烟囱 | 3692409.25 | 42.736 | 35.541 | 100 | - | - | - | - | 正常
18 | 中海油惠州石化有限公司 | 3#燃油燃气锅炉烟道 | 2123700 | 24.58 | 41.8 | 100 | 10.58 | 50 | 0.65 | 20 | 正常
18 | 中海油惠州石化有限公司 | 航煤加氢129排气筒 | 414962.781 | 5.239 | 31.149 | 100 | - | - | - | - | 正常
18 | 中海油惠州石化有限公司 | 硫磺（II）134排气筒 | 2443787 | 28.285 | - | - | 20.922 | 100 | - | - | 正常
18 | 中海油惠州石化有限公司 | 催化裂化（II）123排气筒 | 5152701.5 | 68.157 | 39.975 | 100 | 3.795 | 50 | 4.335 | 30 | 正常
18 | 中海油惠州石化有限公司 | 渣油加氢133排气筒 | 396198.969 | 4.586 | 52.447 | 100 | - | - | - | - | 正常
18 | 中海油惠州石化有限公司 | 常减压（II）121排气筒 | 5288200 | 61.206 | 47.67 | 100 | - | - | - | - | 正常
18 | 中海油惠州石化有限公司 | 重装（II）127排气筒 | 4611820 | 53.378 | 60.486 | 100 | - | - | 3.519 | 20 | 正常
18 | 中海油惠州石化有限公司 | 煤制氢硫磺排气筒 | 1067600 | 12.356 | - | - | 3.006 | 100 | - | - | 正常
18 | 中海油惠州石化有限公司 | 煤制氢蒸汽过热炉排气筒 | 0 | 0 | 0 | 100 | - | - | - | - | 正常
18 | 中海油惠州石化有限公司 | 动力部341单元燃气轮机 | 4001133.25 | 46.309 | 22.581 | 50 | 3.815 | 35 | 0.236 | 5 | 正常
18 | 中海油惠州石化有限公司 | 加氢裂化（II）排气筒 | 9590347 | 110.999 | 49.556 | 100 | 1.745 | 50 | 0.327 | 20 | 正常
18 | 中海油惠州石化有限公司 | 废水热力焚烧炉烟囱 | 933153.188 | 10.8 | 87.132 | 300 | 2.324 | 100 | 6.227 | 30 | 正常
19 | 中海壳牌石油化工有限公司 | UT1装置燃油锅炉F-8105/06/07/08排气筒 | 9235296 | 106.89 | 72.598 | 200 | 71.438 | 200 | 6.38 | 30 | 正常
19 | 中海壳牌石油化工有限公司 | UT1装置固废焚烧炉F-9401排气筒 | 1565.276 | 0.018 | 15.963 | 300 | 21.685 | 100 | 81.781 | 30 | 正常
19 | 中海壳牌石油化工有限公司 | UT1装置污水处理场废气处理设施A-9230排气筒 | 871582.938 | 10.088 | - | - | - | - | - | - | 正常
19 | 中海壳牌石油化工有限公司 | UT1装置废液焚烧炉A-9301排气筒 | 3304822.75 | 38.25 | 111.528 | 300 | 2.382 | 200 | 2.139 | 30 | 正常
19 | 中海壳牌石油化工有限公司 | UT1装置燃气轮机GT-8161排气筒 | 11126372 | 128.777 | 68.882 | 120 | 3.678 | 100 | 1.653 | 10 | 正常
19 | 中海壳牌石油化工有限公司 | SMPO1装置热油炉F-5301A/B/C排气筒 | 7327896 | 84.814 | 44.485 | 100 | 1.4 | 50 | 2.783 | 20 | 正常
19 | 中海壳牌石油化工有限公司 | POD2装置废液焚烧炉A-2962排气筒 | 209596.453 | 2.426 | 5.126 | 300 | 0.001 | 100 | 1.059 | 30 | 正常
19 | 中海壳牌石油化工有限公司 | LOP1装置裂解炉F-1100排气筒 | 1337456.625 | 15.48 | 67.834 | 100 | - | - | - | - | 正常
20 | 光大环保能源（龙门）有限公司 | 一号废气排放口 | 1422317.63 | 16.46 | 165.535 | 200 | 46.229 | 50 | 3.819 | 10 | 正常
20 | 光大环保能源（龙门）有限公司 | 二号废气排放口 | 1405752.63 | 16.27 | 179.368 | 200 | 44.514 | 50 | 3.516 | 10 | 正常
21 | 惠州绿色动力再生能源有限公司 | 焚烧废气排放口3# | 119.52 | 0 | 3.079 | 80 | 0.128 | 30 | 5.766 | 8 | 正常
21 | 惠州绿色动力再生能源有限公司 | 焚烧废气排放口4# | 3257479 | 37.7 | 77.399 | 80 | 5.61 | 30 | 1.063 | 8 | 正常
21 | 惠州绿色动力再生能源有限公司 | 焚烧废气排放口1# | 3379778.25 | 39.12 | 77.282 | 80 | 6.631 | 30 | 2.006 | 8 | 正常
21 | 惠州绿色动力再生能源有限公司 | 焚烧废气排放口2# | 3513862.5 | 40.67 | 76.249 | 80 | 14.232 | 30 | 1.152 | 8 | 正常
22 | 三菱化学化工原料（惠州）有限公司 | 废气排放口 | 3293794 | 38.123 | 28.833 | 100 | 1.394 | 50 | 1.675 | 20 | 正常
23 | 惠州李长荣橡胶有限公司 | RCO1# | - | - | 0 | 100 | - | - | - | - | 停机
23 | 惠州李长荣橡胶有限公司 | RCO2# | - | - | 0 | 100 | - | - | - | - | 停机
23 | 惠州李长荣橡胶有限公司 | RTO | 2809079.75 | 33.034 | 8.3963 | 100 | 0.9464 | 50 | 5.0318 | 20 | 正常
23 | 惠州李长荣橡胶有限公司 | RCO3# | - | - | 0 | 100 | 0 | 50 | 0 | 20 | 停机
24 | 惠州绿色动力环保有限公司 | 焚烧废气排放口#1 | 1780492.625 | 20.608 | 61.854 | 250 | 14.265 | 80 | 1.114 | 10 | 正常
24 | 惠州绿色动力环保有限公司 | 焚烧废气排放口#2 | 2009741 | 23.261 | 72.07 | 250 | 11.406 | 80 | 2.746 | 10 | 正常
24 | 惠州绿色动力环保有限公司 | 焚烧废气排放口#3 | 1901045.75 | 22.003 | 64.177 | 250 | 9.389 | 80 | 2.762 | 10 | 正常
25 | 国能（惠州）热电有限责任公司 | 综合监控点 | 46095276 | 533.51 | 40.37 | 100 | 25.489 | 50 | 1.524 | 20 | 正常
26 | 华润水泥（惠州）有限公司 | 总排放口 | 8156162 | 94.4 | 136.01 | 320 | 5.36 | 100 | 4.67 | 20 | 正常
26 | 华润水泥（惠州）有限公司 | 窑头 | 3031183.25 | 35.083 | - | - | - | - | 7.397 | 20 | 正常