## Sheet1
监测日期：2023-10-11
序号 | 企业名称 | 监控点名称 | 烟气量(M3) | 烟气流量（M3/s） | 氮氧化物(mg/M3) |  | 二氧化硫(mg/M3) |  | 烟尘(mg/M3) |  | 生产状态
[5 empty] | 浓度 | 限值 | 浓度 | 限值 | 浓度 | 限值
1 | 惠州市光大水泥企业有限公司光华水泥厂 | A线窑尾 | 12323048 | 145.624 | 119.152 | 320 | 28.249 | 100 | 1.466 | 20 | 正常
1 | 惠州市光大水泥企业有限公司光华水泥厂 | B线窑尾 | 16095704 | 192.949 | 136.209 | 320 | 32.213 | 100 | 4.746 | 20 | 正常
1 | 惠州市光大水泥企业有限公司光华水泥厂 | A线窑头烟囱 | 6370359 | 73.731 | - | - | - | - | 5.5356 | 20 | 正常
1 | 惠州市光大水泥企业有限公司光华水泥厂 | B线窑头烟囱 | 6444068 | 74.584 | - | - | - | - | 2.2665 | 20 | 正常
2 | 广东展宏钢铁厂 | 电炉废气排放口 | 16387712 | 189.673 | - | - | - | - | 4.032 | 15 | 正常
3 | 惠州固力水泥集团有限公司博罗分公司 | 排放口（窑头） | 1572216.875 | 18.197 | - | - | - | - | 0 | 20 | 停机
3 | 惠州固力水泥集团有限公司博罗分公司 | 总排放口（窑尾） | 503463.875 | 5.827 | 15.389 | 320 | 15.303 | 100 | 17.864 | 20 | 停机
4 | 惠州东江威立雅环境服务有限公司 | 焚烧炉废气排放口 | 658633.062 | 7.623 | 82.256 | 300 | 1.091 | 100 | 2.09 | 30 | 正常
5 | 惠州福和纸业有限公司 | 锅炉废气排放口1# | 1525824 | 17.66 | 21.5 | 200 | 0.51 | 200 | 0 | 30 | 正常
5 | 惠州福和纸业有限公司 | 锅炉废气排放口2# | 0 | 0 | 0 | 150 | - | - | - | - | 停机
6 | 惠州市光大水泥企业有限公司 | A线旋窑窑尾处理后排口 | 6049690 | 75.222 | 186.4 | 320 | 32.332 | 100 | 0.823 | 20 | 正常
6 | 惠州市光大水泥企业有限公司 | B线旋窑窑尾处理后排口 | 234331.531 | 2.83 | 0 | 320 | 0 | 100 | 0 | 20 | 正常
6 | 惠州市光大水泥企业有限公司 | A线窑头烟窗 | 9381289 | 108.58 | - | - | - | - | 1.9944 | 20 | 正常
6 | 惠州市光大水泥企业有限公司 | B线窑头烟窗 | 0 | 0 | - | - | - | - | 1.2278 | 20 | 正常
7 | 惠州广惠能源有限公司 | 焚烧炉烟气排放口3# | 3786853.25 | 44.19 | 83.778 | 200 | 20.87 | 50 | 6.357 | 10 | 正常
7 | 惠州广惠能源有限公司 | 焚烧炉烟气排放口2# | 3600240.5 | 42.031 | 81.476 | 200 | 18.522 | 50 | 6.099 | 10 | 正常
7 | 惠州广惠能源有限公司 | 焚烧炉烟气排放口1# | 2757695.25 | 32.194 | 83.661 | 200 | 21.039 | 50 | 4.831 | 10 | 正常
8 | 光大环保能源（博罗）有限公司 | 3# | 1019964.75 | 11.81 | 114.535 | 200 | 19.868 | 35 | 5.02 | 10 | 正常
8 | 光大环保能源（博罗）有限公司 | 1# | 457581.25 | 5.3 | 150.308 | 200 | 28.007 | 35 | 88.952 | 10 | 正常
8 | 光大环保能源（博罗）有限公司 | 2# | 897068.88 | 10.38 | 105.052 | 200 | 17.202 | 35 | 1.428 | 10 | 正常
8 | 光大环保能源（博罗）有限公司 | 4# | 3089331.75 | 35.76 | 118.059 | 200 | 23.548 | 35 | 0.578 | 10 | 正常
9 | 光大环保能源（惠东）有限公司 | #3烟囱 | 2018370.5 | 23.361 | 125.783 | 200 | 21.45 | 50 | 3.654 | 10 | 正常
9 | 光大环保能源（惠东）有限公司 | #1烟囱 | 1412192.5 | 16.345 | 126.552 | 200 | 6.097 | 50 | 2.508 | 10 | 正常
9 | 光大环保能源（惠东）有限公司 | #2烟囱 | 1499900.125 | 17.36 | 124.619 | 200 | 7.482 | 50 | 3.29 | 10 | 正常
10 | 惠州市瑞能热力有限公司 | 锅炉烟窗 | 3033504 | 35.11 | 22.36 | 200 | 15.42 | 35 | 4.63 | 10 | 正常
10 | 惠州市瑞能热力有限公司 | 锅炉废气排放口2# | 10368 | 0.12 | 2.32 | 150 | - | - | - | - | 正常
11 | 惠州深能源丰达电力有限公司 | 1号机废气排放口 | 0 | 0 | 0 | 50 | 0 | 35 | 0 | 5 | 正常
11 | 惠州深能源丰达电力有限公司 | 2号机废气排放口 | 0 | 0 | 0 | 50 | 0 | 35 | 0 | 5 | 正常
11 | 惠州深能源丰达电力有限公司 | 5号机组废气排放口 | 772467.222 | 9.128 | 38.606 | 50 | 1.195 | 35 | 50.146 | 5 | 正常
11 | 惠州深能源丰达电力有限公司 | 6号机组废气排放口 | 7849783.871 | 93.493 | 30.601 | 50 | 1.679 | 35 | 14.929 | 5 | 正常
11 | 惠州深能源丰达电力有限公司 | 1号启动锅炉废气排放口 | 29465.062 | 0.349 | 17.02 | 50 | 36.426 | 35 | 61.103 | 10 | 正常
11 | 惠州深能源丰达电力有限公司 | 2号启动锅炉废气排放口 | 22037.15 | 0.269 | 74.641 | 50 | 0.379 | 35 | 2.739 | 10 | 正常
12 | 广东惠州天然气发电有限公司 | 2号发电机组烟囱 | 8104008.96 | 337667.04 | 8.812 | 50 | 0.004 | 35 | 0.39 | 5 | 正常
12 | 广东惠州天然气发电有限公司 | 1号发电机组烟囱 | 27438480 | 317.575 | 22.937 | 50 | 0.019 | 35 | 0.656 | 5 | 正常
12 | 广东惠州天然气发电有限公司 | 3号发电机组烟囱 | 344329.92 | 3.985 | 1.84 | 50 | 0.01 | 35 | 0.43 | 5 | 正常
12 | 广东惠州天然气发电有限公司 | 4号发电机组烟囱 | 236500.565 | 2.737 | 0 | 50 | 1.131 | 35 | 5.338 | 5 | 正常
12 | 广东惠州天然气发电有限公司 | 5号发电机组烟囱 | - | - | 0 | 50 | 0 | 35 | 0 | 5 | 正常
12 | 广东惠州天然气发电有限公司 | 6号发电机组烟囱 | 47002996 | 544.649 | 22.755 | 50 | 0.477 | 35 | 0.037 | 5 | 正常
13 | 惠州云海镁业有限公司 | 窑炉废气烟囱 | 189216 | 2.19 | 40.83 | 120 | 1.21 | 850 | 0.81 | 100 | 正常
14 | 惠州塔牌水泥有限公司 | 二线窑尾 | 14895515 | 172.402 | 209.121 | 320 | 26.126 | 100 | 11.236 | 20 | 正常
14 | 惠州塔牌水泥有限公司 | 一线窑头 | 4701515.5 | 54.42 | - | - | - | - | 12.27 | 20 | 正常
14 | 惠州塔牌水泥有限公司 | 一线窑尾 | 10260714 | 118.758 | 200.428 | 320 | 25.812 | 100 | 4.131 | 20 | 正常
14 | 惠州塔牌水泥有限公司 | 二线窑头 | 4639017.5 | 76.819 | - | - | - | - | 13.1887 | 20 | 正常
15 | 南亚塑胶工业(惠州)有限公司 | 1#锅炉烟气排放口（A1） | 1065312 | 12.33 | 12.8 | 50 | 2.99 | 35 | 1.71 | 10 | 正常
15 | 南亚塑胶工业(惠州)有限公司 | 7#有机废气排放口（B7） | 433233.54 | 5.014 | - | - | - | - | 0.61 | 10 | 正常
15 | 南亚塑胶工业(惠州)有限公司 | 15#有机废气排放口（B15） | 129208.8 | 1.5 | - | - | - | - | 0 | 10 | 正常
15 | 南亚塑胶工业(惠州)有限公司 | 3#粉尘排放口（C3） | - | - | - | - | - | - | 0 | 10 | 停机
15 | 南亚塑胶工业(惠州)有限公司 | 2#锅炉烟气排放口（A2） | 43297.2 | 1804.05 | 2.6 | 150 | - | - | 5.51 | 20 | 停机
16 | 广东惠州平海发电厂有限公司 | 1号锅炉废气排放口 | 43742757.836 | 516.737 | 30.921 | 100 | 22.224 | 50 | 0.961 | 20 | 正常
16 | 广东惠州平海发电厂有限公司 | 2号锅炉废气排放口 | 38610930.474 | 464.629 | 29.443 | 100 | 22.943 | 50 | 2.41 | 20 | 正常
17 | 旭硝子显示玻璃（惠州）有限公司 | 一期熔窑废气排放口 | 375670 | 4.348 | 253.256 | 550 | 13.929 | 400 | 8.079 | 30 | 正常
17 | 旭硝子显示玻璃（惠州）有限公司 | 三期熔窑废气排放口 | 567648 | 6.57 | 253.46 | 550 | 6.34 | 400 | 8.93 | 30 | 正常
17 | 旭硝子显示玻璃（惠州）有限公司 | 二期熔窑废气排放口 | 543618 | 6.292 | 219.195 | 550 | 3.141 | 400 | 6.48 | 30 | 正常
18 | 中海油惠州石化有限公司 | 燃油燃气锅炉烟囱 | 867812 | 10.044 | 138.952 | 200 | 3.662 | 200 | 0.412 | 30 | 正常
18 | 中海油惠州石化有限公司 | 燃油燃气锅炉烟囱 2 | 955656.062 | 11.061 | 69.803 | 200 | 8.425 | 200 | 5.002 | 30 | 正常
18 | 中海油惠州石化有限公司 | 硫磺（1）排气筒 | 144196.125 | 1.669 | 8.962 | - | 22.092 | 100 | - | - | 正常
18 | 中海油惠州石化有限公司 | 蜡油加裂排气筒 | 1987280.875 | 23.001 | 52.612 | 100 | - | - | - | - | 正常
18 | 中海油惠州石化有限公司 | 煤柴油加裂排气筒 | 1075416.125 | 12.447 | 32.815 | 100 | - | - | - | - | 正常
18 | 中海油惠州石化有限公司 | 制氢（1）排气筒 | 4105972.75 | 47.523 | 76.152 | 100 | - | - | - | - | 正常
18 | 中海油惠州石化有限公司 | 制氢（2）排气筒 | 1615493.25 | 18.698 | 90.267 | 100 | - | - | - | - | 正常
18 | 中海油惠州石化有限公司 | 重整（I）排气筒 | 3776031.75 | 43.704 | 61.685 | 100 | - | - | - | - | 正常
18 | 中海油惠州石化有限公司 | 芳烃联合（1）排气筒 | 7156336.5 | 86.429 | 63.892 | 100 | - | - | - | - | 正常
18 | 中海油惠州石化有限公司 | 芳烃联合（2）排气筒 | 2264665 | 27.671 | 37.56 | 100 | - | - | - | - | 正常
18 | 中海油惠州石化有限公司 | 芳烃联合2排气筒 | 2384062.75 | 29.13 | 49.29 | 100 | - | - | - | - | 正常
18 | 中海油惠州石化有限公司 | 焦化（1）排气筒 | 1267998.625 | 14.676 | 67.223 | 100 | - | - | - | - | 正常
18 | 中海油惠州石化有限公司 | 焦化（2）排气筒 | 1450280.125 | 16.786 | 64.864 | 100 | - | - | - | - | 正常
18 | 中海油惠州石化有限公司 | 催化裂化（1）排气筒 | 2846280 | 118595.156 | - | - | 1.282 | 50 | 4.698 | 30 | 正常
18 | 中海油惠州石化有限公司 | 煅烧焦烟囱 | - | - | - | - | - | - | 0 | 10 | 停机
18 | 中海油惠州石化有限公司 | 常减压（1）烟囱 | 3623459 | 41.938 | 39.92 | 100 | - | - | - | - | 正常
18 | 中海油惠州石化有限公司 | 3#燃油燃气锅炉烟道 | 2245420 | 25.988 | 42.812 | 100 | 9.45 | 50 | 0.337 | 20 | 正常
18 | 中海油惠州石化有限公司 | 航煤加氢129排气筒 | 382790.625 | 4.623 | 31.717 | 100 | - | - | - | - | 正常
18 | 中海油惠州石化有限公司 | 硫磺（II）134排气筒 | 2447590.25 | 28.329 | - | - | 23.199 | 100 | - | - | 正常
18 | 中海油惠州石化有限公司 | 催化裂化（II）123排气筒 | 5887376 | 68.141 | 43.326 | 100 | 3.606 | 50 | 4.316 | 30 | 正常
18 | 中海油惠州石化有限公司 | 渣油加氢133排气筒 | 346493.719 | 4.185 | 55.84 | 100 | - | - | - | - | 正常
18 | 中海油惠州石化有限公司 | 常减压（II）121排气筒 | 5296450 | 61.302 | 41.362 | 100 | - | - | - | - | 正常
18 | 中海油惠州石化有限公司 | 重装（II）127排气筒 | 4597860 | 53.216 | 62.968 | 100 | - | - | 3.651 | 20 | 正常
18 | 中海油惠州石化有限公司 | 煤制氢硫磺排气筒 | 1068350 | 12.365 | - | - | 3.218 | 100 | - | - | 正常
18 | 中海油惠州石化有限公司 | 煤制氢蒸汽过热炉排气筒 | 0 | 0 | 0 | 100 | - | - | - | - | 正常
18 | 中海油惠州石化有限公司 | 动力部341单元燃气轮机 | 3804243 | 46.386 | 22.765 | 50 | 2.874 | 35 | 0.28 | 5 | 正常
18 | 中海油惠州石化有限公司 | 加氢裂化（II）排气筒 | 9633780 | 111.578 | 50.803 | 100 | 1.783 | 50 | 0.328 | 20 | 正常
18 | 中海油惠州石化有限公司 | 废水热力焚烧炉烟囱 | 939063.062 | 10.869 | 84.274 | 300 | 11.018 | 100 | 12.637 | 30 | 正常
19 | 中海壳牌石油化工有限公司 | UT1装置燃油锅炉F-8105/06/07/08排气筒 | 9893664 | 114.51 | 75.786 | 200 | 64.797 | 200 | 6.32 | 30 | 正常
19 | 中海壳牌石油化工有限公司 | UT1装置固废焚烧炉F-9401排气筒 | 1639.749 | 0.019 | 13.781 | 300 | 5.427 | 100 | 81.274 | 30 | 正常
19 | 中海壳牌石油化工有限公司 | UT1装置污水处理场废气处理设施A-9230排气筒 | 873561.625 | 10.111 | - | - | - | - | - | - | 正常
19 | 中海壳牌石油化工有限公司 | UT1装置废液焚烧炉A-9301排气筒 | 3339398.5 | 38.65 | 117.102 | 300 | 2.229 | 200 | 2.161 | 30 | 正常
19 | 中海壳牌石油化工有限公司 | UT1装置燃气轮机GT-8161排气筒 | 11055346 | 127.955 | 59.198 | 120 | 3.38 | 100 | 1.687 | 10 | 正常
19 | 中海壳牌石油化工有限公司 | SMPO1装置热油炉F-5301A/B/C排气筒 | 7275737 | 84.21 | 45.315 | 100 | 0 | 50 | 2.462 | 20 | 正常
19 | 中海壳牌石油化工有限公司 | POD2装置废液焚烧炉A-2962排气筒 | 205506.375 | 2.378 | 6.397 | 300 | 0.317 | 100 | 0.958 | 30 | 正常
19 | 中海壳牌石油化工有限公司 | LOP1装置裂解炉F-1100排气筒 | 1338493.875 | 15.492 | 67.986 | 100 | - | - | - | - | 正常
20 | 光大环保能源（龙门）有限公司 | 一号废气排放口 | 1494083 | 17.29 | 163.235 | 200 | 39.075 | 50 | 3.471 | 10 | 正常
20 | 光大环保能源（龙门）有限公司 | 二号废气排放口 | 1432677.13 | 16.58 | 158.462 | 200 | 36.785 | 50 | 3.289 | 10 | 正常
21 | 惠州绿色动力再生能源有限公司 | 焚烧废气排放口3# | 365.4 | 0 | 207.36 | 80 | 16.082 | 30 | 3.161 | 8 | 正常
21 | 惠州绿色动力再生能源有限公司 | 焚烧废气排放口4# | 3232298 | 37.41 | 77.003 | 80 | 5.204 | 30 | 0.844 | 8 | 正常
21 | 惠州绿色动力再生能源有限公司 | 焚烧废气排放口1# | 3278687.75 | 37.95 | 76.281 | 80 | 7.451 | 30 | 1.988 | 8 | 正常
21 | 惠州绿色动力再生能源有限公司 | 焚烧废气排放口2# | 3560964.75 | 41.21 | 76.847 | 80 | 14.257 | 30 | 1.122 | 8 | 正常
22 | 三菱化学化工原料（惠州）有限公司 | 废气排放口 | 3300546.75 | 38.201 | 21.39 | 100 | 1.318 | 50 | 1.65 | 20 | 正常
23 | 惠州李长荣橡胶有限公司 | RCO1# | - | - | 0 | 100 | - | - | - | - | 停机
23 | 惠州李长荣橡胶有限公司 | RCO2# | - | - | 0 | 100 | - | - | - | - | 停机
23 | 惠州李长荣橡胶有限公司 | RTO | 2580272.5 | 30.283 | 7.7063 | 100 | 1.025 | 50 | 3.8751 | 20 | 正常
23 | 惠州李长荣橡胶有限公司 | RCO3# | - | - | 0 | 100 | 0 | 50 | 0 | 20 | 停机
24 | 惠州绿色动力环保有限公司 | 焚烧废气排放口#1 | 1788071 | 20.695 | 69.021 | 250 | 13.814 | 80 | 0.977 | 10 | 正常
24 | 惠州绿色动力环保有限公司 | 焚烧废气排放口#2 | 1995347.375 | 23.094 | 70.762 | 250 | 12.395 | 80 | 2.428 | 10 | 停机
24 | 惠州绿色动力环保有限公司 | 焚烧废气排放口#3 | 1873471.625 | 21.684 | 68.867 | 250 | 10.515 | 80 | 2.959 | 10 | 正常
25 | 国能（惠州）热电有限责任公司 | 综合监控点 | 43822648 | 507.207 | 39.152 | 100 | 25.451 | 50 | 1.534 | 20 | 正常
26 | 华润水泥（惠州）有限公司 | 总排放口 | 8289014.5 | 95.938 | 287.69 | 320 | 395.62 | 100 | 52.16 | 20 | 正常
26 | 华润水泥（惠州）有限公司 | 窑头 | 3225905.25 | 37.337 | - | - | - | - | 7.574 | 20 | 正常