## Sheet1
监测日期：2023-10-12
序号 | 企业名称 | 监控点名称 | 烟气量(M3) | 烟气流量（M3/s） | 氮氧化物(mg/M3) |  | 二氧化硫(mg/M3) |  | 烟尘(mg/M3) |  | 生产状态
[5 empty] | 浓度 | 限值 | 浓度 | 限值 | 浓度 | 限值
1 | 惠州市光大水泥企业有限公司光华水泥厂 | A线窑尾 | 11610872 | 151.196 | 125.926 | 320 | 30.419 | 100 | 1.996 | 20 | 正常
1 | 惠州市光大水泥企业有限公司光华水泥厂 | B线窑尾 | 14111032 | 175.49 | 130.506 | 320 | 34.148 | 100 | 2.948 | 20 | 正常
1 | 惠州市光大水泥企业有限公司光华水泥厂 | A线窑头烟囱 | 6543397 | 75.734 | - | - | - | - | 5.7776 | 20 | 正常
1 | 惠州市光大水泥企业有限公司光华水泥厂 | B线窑头烟囱 | 6471565.5 | 74.902 | - | - | - | - | 2.352 | 20 | 正常
2 | 广东展宏钢铁厂 | 电炉废气排放口 | 16991636 | 196.662 | - | - | - | - | 5.141 | 15 | 正常
3 | 惠州固力水泥集团有限公司博罗分公司 | 排放口（窑头） | 1251627 | 14.486 | - | - | - | - | 0 | 20 | 停机
3 | 惠州固力水泥集团有限公司博罗分公司 | 总排放口（窑尾） | 462442.75 | 5.352 | 2.362 | 320 | 2.278 | 100 | 4.807 | 20 | 停机
4 | 惠州东江威立雅环境服务有限公司 | 焚烧炉废气排放口 | 660590.812 | 7.646 | 94.091 | 300 | 2.195 | 100 | 2.145 | 30 | 正常
5 | 惠州福和纸业有限公司 | 锅炉废气排放口1# | 1384992 | 16.03 | 20.27 | 200 | 0.46 | 200 | 2.22 | 30 | 正常
5 | 惠州福和纸业有限公司 | 锅炉废气排放口2# | 0 | 0 | 0 | 150 | - | - | - | - | 停机
6 | 惠州市光大水泥企业有限公司 | A线旋窑窑尾处理后排口 | 6851547.5 | 80.394 | 187.406 | 320 | 28.576 | 100 | 0.867 | 20 | 正常
6 | 惠州市光大水泥企业有限公司 | B线旋窑窑尾处理后排口 | 220350.844 | 2.55 | 23.753 | 320 | 15.85 | 100 | 5.321 | 20 | 正常
6 | 惠州市光大水泥企业有限公司 | A线窑头烟窗 | 9584285 | 110.929 | - | - | - | - | 1.8231 | 20 | 正常
6 | 惠州市光大水泥企业有限公司 | B线窑头烟窗 | 0 | 0 | - | - | - | - | 1.132 | 20 | 正常
7 | 惠州广惠能源有限公司 | 焚烧炉烟气排放口3# | 3805583.5 | 44.401 | 81.87 | 200 | 21.454 | 50 | 6.418 | 10 | 正常
7 | 惠州广惠能源有限公司 | 焚烧炉烟气排放口2# | 3551240.75 | 41.473 | 82.209 | 200 | 18.966 | 50 | 6.17 | 10 | 正常
7 | 惠州广惠能源有限公司 | 焚烧炉烟气排放口1# | 2754068.5 | 32.136 | 79.318 | 200 | 17.86 | 50 | 4.864 | 10 | 正常
8 | 光大环保能源（博罗）有限公司 | 3# | 987951.38 | 11.43 | 115.554 | 200 | 30.213 | 35 | 5.048 | 10 | 正常
8 | 光大环保能源（博罗）有限公司 | 1# | 110539.75 | 1.28 | 118.33 | 200 | 18.606 | 35 | 74.307 | 10 | 正常
8 | 光大环保能源（博罗）有限公司 | 2# | 949208.13 | 10.99 | 114.164 | 200 | 29.81 | 35 | 1.421 | 10 | 正常
8 | 光大环保能源（博罗）有限公司 | 4# | 3050282.25 | 35.3 | 117.483 | 200 | 16.006 | 35 | 0.549 | 10 | 正常
9 | 光大环保能源（惠东）有限公司 | #3烟囱 | 2066230.75 | 23.915 | 134.207 | 200 | 22.575 | 50 | 3.781 | 10 | 正常
9 | 光大环保能源（惠东）有限公司 | #1烟囱 | 1382101.875 | 15.997 | 123.384 | 200 | 7.49 | 50 | 2.506 | 10 | 正常
9 | 光大环保能源（惠东）有限公司 | #2烟囱 | 1471551 | 17.032 | 121.551 | 200 | 8.438 | 50 | 3.022 | 10 | 正常
10 | 惠州市瑞能热力有限公司 | 锅炉烟窗 | 3289248 | 38.07 | 21.14 | 200 | 11.48 | 35 | 4.86 | 10 | 正常
10 | 惠州市瑞能热力有限公司 | 锅炉废气排放口2# | 16416 | 0.19 | 0.64 | 150 | - | - | - | - | 正常
11 | 惠州深能源丰达电力有限公司 | 1号机废气排放口 | 0 | 0 | 0 | 50 | 0 | 35 | 0 | 5 | 正常
11 | 惠州深能源丰达电力有限公司 | 2号机废气排放口 | 0 | 0 | 0 | 50 | 0 | 35 | 0 | 5 | 正常
11 | 惠州深能源丰达电力有限公司 | 5号机组废气排放口 | 792217.119 | 9.345 | 15.691 | 50 | 2.112 | 35 | 48.507 | 5 | 正常
11 | 惠州深能源丰达电力有限公司 | 6号机组废气排放口 | 11542694.865 | 137.553 | 26.461 | 50 | 0.562 | 35 | 1.267 | 5 | 正常
11 | 惠州深能源丰达电力有限公司 | 1号启动锅炉废气排放口 | 23600.469 | 0.278 | 0 | 50 | 66.938 | 35 | 63.664 | 10 | 正常
11 | 惠州深能源丰达电力有限公司 | 2号启动锅炉废气排放口 | 51.889 | 0.001 | 29.944 | 50 | 6.739 | 35 | 62.432 | 10 | 正常
12 | 广东惠州天然气发电有限公司 | 2号发电机组烟囱 | 1097.28 | 45.72 | 3.2 | 50 | 0.003 | 35 | 0.435 | 5 | 正常
12 | 广东惠州天然气发电有限公司 | 1号发电机组烟囱 | 38606880.96 | 446.839 | 26.041 | 50 | 0.286 | 35 | 0.429 | 5 | 正常
12 | 广东惠州天然气发电有限公司 | 3号发电机组烟囱 | 37010407.68 | 428.361 | 25.03 | 50 | 0 | 35 | 0.38 | 5 | 正常
12 | 广东惠州天然气发电有限公司 | 4号发电机组烟囱 | 151889.889 | 1.758 | 17.306 | 50 | 0.022 | 35 | 7.03 | 5 | 正常
12 | 广东惠州天然气发电有限公司 | 5号发电机组烟囱 | - | - | 0 | 50 | 0 | 35 | 0 | 5 | 正常
12 | 广东惠州天然气发电有限公司 | 6号发电机组烟囱 | 46345040 | 540.432 | 24.104 | 50 | 0.132 | 35 | 0.082 | 5 | 正常
13 | 惠州云海镁业有限公司 | 窑炉废气烟囱 | 198720 | 2.3 | 48.77 | 120 | 1.12 | 850 | 0.94 | 100 | 正常
14 | 惠州塔牌水泥有限公司 | 二线窑尾 | 4246187 | 49.146 | 111.855 | 320 | 11.704 | 100 | 26.139 | 20 | 正常
14 | 惠州塔牌水泥有限公司 | 一线窑头 | 4782063.5 | 55.35 | - | - | - | - | 12.05 | 20 | 正常
14 | 惠州塔牌水泥有限公司 | 一线窑尾 | 10792153 | 124.909 | 199.966 | 320 | 39.078 | 100 | 4.924 | 20 | 正常
14 | 惠州塔牌水泥有限公司 | 二线窑头 | 4360555.5 | 50.469 | - | - | - | - | 12.778 | 20 | 正常
15 | 南亚塑胶工业(惠州)有限公司 | 1#锅炉烟气排放口（A1） | 1080864 | 12.51 | 9.22 | 50 | 2.33 | 35 | 1.5 | 10 | 正常
15 | 南亚塑胶工业(惠州)有限公司 | 7#有机废气排放口（B7） | 421722.9 | 4.881 | - | - | - | - | 0.082 | 10 | 正常
15 | 南亚塑胶工业(惠州)有限公司 | 15#有机废气排放口（B15） | 65056.8 | 0.75 | - | - | - | - | 0 | 10 | 正常
15 | 南亚塑胶工业(惠州)有限公司 | 3#粉尘排放口（C3） | - | - | - | - | - | - | 0 | 10 | 停机
15 | 南亚塑胶工业(惠州)有限公司 | 2#锅炉烟气排放口（A2） | 44330.88 | 1847.12 | 2.24 | 150 | - | - | 5.5 | 20 | 停机
16 | 广东惠州平海发电厂有限公司 | 1号锅炉废气排放口 | 56686346.88 | 670.686 | 35.66 | 100 | 22.843 | 50 | 2.29 | 20 | 正常
16 | 广东惠州平海发电厂有限公司 | 2号锅炉废气排放口 | 51935589.29 | 615.567 | 36.782 | 100 | 23.658 | 50 | 3.805 | 20 | 正常
17 | 旭硝子显示玻璃（惠州）有限公司 | 一期熔窑废气排放口 | 370952.469 | 4.293 | 283.567 | 550 | 13.853 | 400 | 8.724 | 30 | 正常
17 | 旭硝子显示玻璃（惠州）有限公司 | 三期熔窑废气排放口 | 568512 | 6.58 | 253.12 | 550 | 6.4 | 400 | 9.18 | 30 | 正常
17 | 旭硝子显示玻璃（惠州）有限公司 | 二期熔窑废气排放口 | 525977 | 6.088 | 225.672 | 550 | 3.51 | 400 | 6.428 | 30 | 正常
18 | 中海油惠州石化有限公司 | 燃油燃气锅炉烟囱 | 808914 | 9.362 | 130.714 | 200 | 5.05 | 200 | 0.259 | 30 | 正常
18 | 中海油惠州石化有限公司 | 燃油燃气锅炉烟囱 2 | 960730.438 | 11.12 | 66.883 | 200 | 8.862 | 200 | 4.026 | 30 | 正常
18 | 中海油惠州石化有限公司 | 硫磺（1）排气筒 | 144216.797 | 1.671 | 10.14 | - | 21.844 | 100 | - | - | 正常
18 | 中海油惠州石化有限公司 | 蜡油加裂排气筒 | 1964504.25 | 22.737 | 55.259 | 100 | - | - | - | - | 正常
18 | 中海油惠州石化有限公司 | 煤柴油加裂排气筒 | 1006613.312 | 11.651 | 31.301 | 100 | - | - | - | - | 正常
18 | 中海油惠州石化有限公司 | 制氢（1）排气筒 | 4098592.75 | 47.437 | 79.694 | 100 | - | - | - | - | 正常
18 | 中海油惠州石化有限公司 | 制氢（2）排气筒 | 1552329.125 | 17.967 | 88.416 | 100 | - | - | - | - | 正常
18 | 中海油惠州石化有限公司 | 重整（I）排气筒 | 3886136 | 44.978 | 61.639 | 100 | - | - | - | - | 正常
18 | 中海油惠州石化有限公司 | 芳烃联合（1）排气筒 | 7513905.5 | 86.966 | 63.454 | 100 | - | - | - | - | 正常
18 | 中海油惠州石化有限公司 | 芳烃联合（2）排气筒 | 2361048 | 27.327 | 36.766 | 100 | - | - | - | - | 正常
18 | 中海油惠州石化有限公司 | 芳烃联合2排气筒 | 2478229 | 28.683 | 48.602 | 100 | - | - | - | - | 正常
18 | 中海油惠州石化有限公司 | 焦化（1）排气筒 | 1093473.375 | 13.251 | 65.746 | 100 | - | - | - | - | 正常
18 | 中海油惠州石化有限公司 | 焦化（2）排气筒 | 1266969 | 15.984 | 64.326 | 100 | - | - | - | - | 正常
18 | 中海油惠州石化有限公司 | 催化裂化（1）排气筒 | 2835510 | 118146.242 | - | - | 1.169 | 50 | 4.868 | 30 | 正常
18 | 中海油惠州石化有限公司 | 煅烧焦烟囱 | - | - | - | - | - | - | 0 | 10 | 停机
18 | 中海油惠州石化有限公司 | 常减压（1）烟囱 | 3594720.25 | 41.606 | 41.28 | 100 | - | - | - | - | 正常
18 | 中海油惠州石化有限公司 | 3#燃油燃气锅炉烟道 | 2171910 | 25.138 | 44.485 | 100 | 9.461 | 50 | 0.522 | 20 | 正常
18 | 中海油惠州石化有限公司 | 航煤加氢129排气筒 | 375774.938 | 4.571 | 32.202 | 100 | - | - | - | - | 正常
18 | 中海油惠州石化有限公司 | 硫磺（II）134排气筒 | 2342431.5 | 28.29 | - | - | 15.814 | 100 | - | - | 正常
18 | 中海油惠州石化有限公司 | 催化裂化（II）123排气筒 | 8671316 | 100.362 | 39.85 | 100 | 4.575 | 50 | 4.37 | 30 | 正常
18 | 中海油惠州石化有限公司 | 渣油加氢133排气筒 | 349524.562 | 4.045 | 56.18 | 100 | - | - | - | - | 正常
18 | 中海油惠州石化有限公司 | 常减压（II）121排气筒 | 5234760 | 60.588 | 40.523 | 100 | - | - | - | - | 正常
18 | 中海油惠州石化有限公司 | 重装（II）127排气筒 | 5199270 | 60.176 | 60.362 | 100 | - | - | 3.471 | 20 | 正常
18 | 中海油惠州石化有限公司 | 煤制氢硫磺排气筒 | 1072770 | 12.416 | - | - | 3.674 | 100 | - | - | 正常
18 | 中海油惠州石化有限公司 | 煤制氢蒸汽过热炉排气筒 | 0 | 0 | 0 | 100 | - | - | - | - | 正常
18 | 中海油惠州石化有限公司 | 动力部341单元燃气轮机 | 4002691.5 | 46.327 | 22.656 | 50 | 2.288 | 35 | 0.274 | 5 | 正常
18 | 中海油惠州石化有限公司 | 加氢裂化（II）排气筒 | 6435309 | 74.483 | 50.174 | 100 | 1.753 | 50 | 0.326 | 20 | 正常
18 | 中海油惠州石化有限公司 | 废水热力焚烧炉烟囱 | 936744.875 | 10.842 | 86.472 | 300 | 2.036 | 100 | 6.012 | 30 | 正常
19 | 中海壳牌石油化工有限公司 | UT1装置燃油锅炉F-8105/06/07/08排气筒 | 9956736 | 115.24 | 63.037 | 200 | 65.522 | 200 | 6.5 | 30 | 正常
19 | 中海壳牌石油化工有限公司 | UT1装置固废焚烧炉F-9401排气筒 | 1615.206 | 0.019 | 0 | 300 | 4.038 | 100 | 0 | 30 | 正常
19 | 中海壳牌石油化工有限公司 | UT1装置污水处理场废气处理设施A-9230排气筒 | 869500.375 | 10.064 | - | - | - | - | - | - | 正常
19 | 中海壳牌石油化工有限公司 | UT1装置废液焚烧炉A-9301排气筒 | 3279439 | 37.956 | 115.686 | 300 | 5.697 | 200 | 2.426 | 30 | 正常
19 | 中海壳牌石油化工有限公司 | UT1装置燃气轮机GT-8161排气筒 | 11112186 | 128.613 | 70.773 | 120 | 3.378 | 100 | 1.737 | 10 | 正常
19 | 中海壳牌石油化工有限公司 | SMPO1装置热油炉F-5301A/B/C排气筒 | 7127484.5 | 82.494 | 45.108 | 100 | 0 | 50 | 2.333 | 20 | 正常
19 | 中海壳牌石油化工有限公司 | POD2装置废液焚烧炉A-2962排气筒 | 204580.641 | 2.368 | 5.328 | 300 | 0.048 | 100 | 1.08 | 30 | 正常
19 | 中海壳牌石油化工有限公司 | LOP1装置裂解炉F-1100排气筒 | 1352649.25 | 15.656 | 70.383 | 100 | - | - | - | - | 正常
20 | 光大环保能源（龙门）有限公司 | 一号废气排放口 | 1545204 | 17.88 | 169.55 | 200 | 43.285 | 50 | 3.843 | 10 | 正常
20 | 光大环保能源（龙门）有限公司 | 二号废气排放口 | 1471102.88 | 17.03 | 174.874 | 200 | 44.008 | 50 | 3.585 | 10 | 正常
21 | 惠州绿色动力再生能源有限公司 | 焚烧废气排放口3# | 432.8 | 0 | 327.242 | 80 | 4.411 | 30 | 6.207 | 8 | 正常
21 | 惠州绿色动力再生能源有限公司 | 焚烧废气排放口4# | 3225674.25 | 37.33 | 77.182 | 80 | 4.72 | 30 | 0.884 | 8 | 正常
21 | 惠州绿色动力再生能源有限公司 | 焚烧废气排放口1# | 3293281.5 | 38.12 | 75.732 | 80 | 9.251 | 30 | 2.18 | 8 | 正常
21 | 惠州绿色动力再生能源有限公司 | 焚烧废气排放口2# | 3497373.5 | 40.48 | 75.466 | 80 | 19.672 | 30 | 1.089 | 8 | 正常
22 | 三菱化学化工原料（惠州）有限公司 | 废气排放口 | 3212616.25 | 37.183 | 20.678 | 100 | 1.192 | 50 | 1.551 | 20 | 正常
23 | 惠州李长荣橡胶有限公司 | RCO1# | - | - | 0 | 100 | - | - | - | - | 停机
23 | 惠州李长荣橡胶有限公司 | RCO2# | - | - | 0 | 100 | - | - | - | - | 停机
23 | 惠州李长荣橡胶有限公司 | RTO | 3032987 | 35.585 | 5.9326 | 100 | 1.0036 | 50 | 4.7152 | 20 | 正常
23 | 惠州李长荣橡胶有限公司 | RCO3# | - | - | 0 | 100 | 0 | 50 | 0 | 20 | 停机
24 | 惠州绿色动力环保有限公司 | 焚烧废气排放口#1 | 1751217.125 | 20.269 | 66.442 | 250 | 10.38 | 80 | 1.069 | 10 | 正常
24 | 惠州绿色动力环保有限公司 | 焚烧废气排放口#2 | 1992773.625 | 23.064 | 67.543 | 250 | 10.537 | 80 | 2.504 | 10 | 停机
24 | 惠州绿色动力环保有限公司 | 焚烧废气排放口#3 | 1877637.75 | 21.732 | 65.602 | 250 | 8.157 | 80 | 2.757 | 10 | 正常
25 | 国能（惠州）热电有限责任公司 | 综合监控点 | 47335496 | 547.864 | 40.265 | 100 | 25.311 | 50 | 1.543 | 20 | 正常
26 | 华润水泥（惠州）有限公司 | 总排放口 | 8302525 | 96.094 | 165.57 | 320 | 3.81 | 100 | 3.93 | 20 | 正常
26 | 华润水泥（惠州）有限公司 | 窑头 | 3255995.25 | 37.685 | - | - | - | - | 7.686 | 20 | 正常