## Sheet1
监测日期：2023-10-13
序号 | 企业名称 | 监控点名称 | 烟气量(M3) | 烟气流量（M3/s） | 氮氧化物(mg/M3) |  | 二氧化硫(mg/M3) |  | 烟尘(mg/M3) |  | 生产状态
[5 empty] | 浓度 | 限值 | 浓度 | 限值 | 浓度 | 限值
1 | 惠州市光大水泥企业有限公司光华水泥厂 | A线窑尾 | 12556684 | 149.598 | 126.267 | 320 | 27.051 | 100 | 1.376 | 20 | 正常
1 | 惠州市光大水泥企业有限公司光华水泥厂 | B线窑尾 | 15484767 | 181.759 | 115.952 | 320 | 26.557 | 100 | 4.12 | 20 | 正常
1 | 惠州市光大水泥企业有限公司光华水泥厂 | A线窑头烟囱 | 6384633 | 73.896 | - | - | - | - | 5.5251 | 20 | 正常
1 | 惠州市光大水泥企业有限公司光华水泥厂 | B线窑头烟囱 | 5999916 | 69.443 | - | - | - | - | 2.3239 | 20 | 正常
2 | 广东展宏钢铁厂 | 电炉废气排放口 | 16621172 | 192.375 | - | - | - | - | 3.43 | 15 | 正常
3 | 惠州固力水泥集团有限公司博罗分公司 | 排放口（窑头） | 209269.906 | 2.422 | - | - | - | - | 0 | 20 | 停机
3 | 惠州固力水泥集团有限公司博罗分公司 | 总排放口（窑尾） | 462483.469 | 5.353 | 298.197 | 320 | 290.422 | 100 | 299.866 | 20 | 停机
4 | 惠州东江威立雅环境服务有限公司 | 焚烧炉废气排放口 | 654994 | 7.581 | 95.445 | 300 | 2.963 | 100 | 2.107 | 30 | 正常
5 | 惠州福和纸业有限公司 | 锅炉废气排放口1# | 1395360 | 16.15 | 20.4 | 200 | 0.48 | 200 | 2.19 | 30 | 正常
5 | 惠州福和纸业有限公司 | 锅炉废气排放口2# | 0 | 0 | 0 | 150 | - | - | - | - | 停机
6 | 惠州市光大水泥企业有限公司 | A线旋窑窑尾处理后排口 | 8102282 | 94.896 | 183.045 | 320 | 26.525 | 100 | 0.997 | 20 | 正常
6 | 惠州市光大水泥企业有限公司 | B线旋窑窑尾处理后排口 | 280287.875 | 3.244 | 25.692 | 320 | 13.615 | 100 | 4.971 | 20 | 正常
6 | 惠州市光大水泥企业有限公司 | A线窑头烟窗 | 9405527 | 109.648 | - | - | - | - | 1.8896 | 20 | 正常
6 | 惠州市光大水泥企业有限公司 | B线窑头烟窗 | 0 | 0 | - | - | - | - | 1.1439 | 20 | 正常
7 | 惠州广惠能源有限公司 | 焚烧炉烟气排放口3# | 3806308.25 | 44.391 | 80.031 | 200 | 22.4 | 50 | 6.495 | 10 | 正常
7 | 惠州广惠能源有限公司 | 焚烧炉烟气排放口2# | 3525814 | 41.134 | 75.858 | 200 | 19.124 | 50 | 6.257 | 10 | 正常
7 | 惠州广惠能源有限公司 | 焚烧炉烟气排放口1# | 2813351.75 | 32.836 | 82.794 | 200 | 21.845 | 50 | 4.902 | 10 | 正常
8 | 光大环保能源（博罗）有限公司 | 3# | 1010931.75 | 11.7 | 114.094 | 200 | 33.211 | 35 | 5.24 | 10 | 正常
8 | 光大环保能源（博罗）有限公司 | 1# | 112591.46 | 1.3 | 93.478 | 200 | 6.912 | 35 | 67.792 | 10 | 正常
8 | 光大环保能源（博罗）有限公司 | 2# | 923775.31 | 10.69 | 114.756 | 200 | 23.523 | 35 | 1.448 | 10 | 正常
8 | 光大环保能源（博罗）有限公司 | 4# | 3114454 | 36.05 | 117.831 | 200 | 19.011 | 35 | 0.596 | 10 | 正常
9 | 光大环保能源（惠东）有限公司 | #3烟囱 | 2077952.75 | 24.05 | 134.784 | 200 | 22.967 | 50 | 3.855 | 10 | 正常
9 | 光大环保能源（惠东）有限公司 | #1烟囱 | 1417146.75 | 16.402 | 119.894 | 200 | 10.939 | 50 | 2.595 | 10 | 正常
9 | 光大环保能源（惠东）有限公司 | #2烟囱 | 1512471 | 17.505 | 115.582 | 200 | 11.015 | 50 | 3.339 | 10 | 正常
10 | 惠州市瑞能热力有限公司 | 锅炉烟窗 | 3297888 | 38.17 | 22.13 | 200 | 15.17 | 35 | 5.18 | 10 | 正常
10 | 惠州市瑞能热力有限公司 | 锅炉废气排放口2# | 21600 | 0.25 | 0.67 | 150 | - | - | - | - | 正常
11 | 惠州深能源丰达电力有限公司 | 1号机废气排放口 | 15290916 | 176.978 | 8.143 | 50 | 0.064 | 35 | 0.174 | 5 | 正常
11 | 惠州深能源丰达电力有限公司 | 2号机废气排放口 | 0 | 0 | 0 | 50 | 0 | 35 | 0 | 5 | 正常
11 | 惠州深能源丰达电力有限公司 | 5号机组废气排放口 | 23009355.796 | 272.189 | 22.709 | 50 | 0.229 | 35 | 0.558 | 5 | 正常
11 | 惠州深能源丰达电力有限公司 | 6号机组废气排放口 | 15796280.91 | 188.252 | 24.565 | 50 | 0.081 | 35 | 0.624 | 5 | 正常
11 | 惠州深能源丰达电力有限公司 | 1号启动锅炉废气排放口 | 35483.082 | 0.415 | 33.511 | 50 | 2.336 | 35 | 68.07 | 10 | 正常
11 | 惠州深能源丰达电力有限公司 | 2号启动锅炉废气排放口 | 45.943 | 0.001 | 5.857 | 50 | 9.551 | 35 | 60.658 | 10 | 正常
12 | 广东惠州天然气发电有限公司 | 2号发电机组烟囱 | 19827927.36 | 826163.64 | 19.616 | 50 | 0.312 | 35 | 0.377 | 5 | 正常
12 | 广东惠州天然气发电有限公司 | 1号发电机组烟囱 | 25797847.68 | 298.586 | 18.772 | 50 | 0.006 | 35 | 0.605 | 5 | 正常
12 | 广东惠州天然气发电有限公司 | 3号发电机组烟囱 | 23517302.4 | 272.191 | 17.23 | 50 | 0 | 35 | 0.4 | 5 | 正常
12 | 广东惠州天然气发电有限公司 | 4号发电机组烟囱 | 135658.834 | 1.57 | 13.71 | 50 | 0.061 | 35 | 6.056 | 5 | 正常
12 | 广东惠州天然气发电有限公司 | 5号发电机组烟囱 | - | - | 0 | 50 | 0 | 35 | 0 | 5 | 正常
12 | 广东惠州天然气发电有限公司 | 6号发电机组烟囱 | 46092824 | 534.232 | 24.169 | 50 | 0.131 | 35 | 0.082 | 5 | 正常
13 | 惠州云海镁业有限公司 | 窑炉废气烟囱 | 217728 | 2.52 | 46.21 | 120 | 0.97 | 850 | 0.98 | 100 | 正常
14 | 惠州塔牌水泥有限公司 | 二线窑尾 | 18800918 | 217.603 | 10.721 | 320 | 2.79 | 100 | 15.4 | 20 | 正常
14 | 惠州塔牌水泥有限公司 | 一线窑头 | 5018035 | 58.08 | - | - | - | - | 12.09 | 20 | 正常
14 | 惠州塔牌水泥有限公司 | 一线窑尾 | 10396574 | 120.331 | 183.041 | 320 | 35.647 | 100 | 6.159 | 20 | 正常
14 | 惠州塔牌水泥有限公司 | 二线窑头 | 2339587.5 | 27.079 | - | - | - | - | 12.8498 | 20 | 正常
15 | 南亚塑胶工业(惠州)有限公司 | 1#锅炉烟气排放口（A1） | 1080000 | 12.5 | 8.26 | 50 | 4.61 | 35 | 1.5 | 10 | 正常
15 | 南亚塑胶工业(惠州)有限公司 | 7#有机废气排放口（B7） | 494142.42 | 5.719 | - | - | - | - | 0.21 | 10 | 正常
15 | 南亚塑胶工业(惠州)有限公司 | 15#有机废气排放口（B15） | 12781.2 | 0.15 | - | - | - | - | 0 | 10 | 正常
15 | 南亚塑胶工业(惠州)有限公司 | 3#粉尘排放口（C3） | - | - | - | - | - | - | 0 | 10 | 停机
15 | 南亚塑胶工业(惠州)有限公司 | 2#锅炉烟气排放口（A2） | 50233.92 | 2093.08 | 2.74 | 150 | - | - | 5.53 | 20 | 停机
16 | 广东惠州平海发电厂有限公司 | 1号锅炉废气排放口 | 57920982.436 | 683.788 | 36.627 | 100 | 23.575 | 50 | 2.064 | 20 | 正常
16 | 广东惠州平海发电厂有限公司 | 2号锅炉废气排放口 | 54396908.662 | 642.967 | 35.701 | 100 | 24.31 | 50 | 3.655 | 20 | 正常
17 | 旭硝子显示玻璃（惠州）有限公司 | 一期熔窑废气排放口 | 373519.375 | 4.323 | 226.865 | 550 | 13.494 | 400 | 9.674 | 30 | 正常
17 | 旭硝子显示玻璃（惠州）有限公司 | 三期熔窑废气排放口 | 562464 | 6.51 | 254.52 | 550 | 6.4 | 400 | 9.15 | 30 | 正常
17 | 旭硝子显示玻璃（惠州）有限公司 | 二期熔窑废气排放口 | 512620 | 5.933 | 219.624 | 550 | 3.652 | 400 | 6.443 | 30 | 正常
18 | 中海油惠州石化有限公司 | 燃油燃气锅炉烟囱 | 837659 | 9.695 | 141.872 | 200 | 7.344 | 200 | 0.422 | 30 | 正常
18 | 中海油惠州石化有限公司 | 燃油燃气锅炉烟囱 2 | 960349.125 | 11.115 | 74.113 | 200 | 9.193 | 200 | 5.38 | 30 | 正常
18 | 中海油惠州石化有限公司 | 硫磺（1）排气筒 | 223387.203 | 2.586 | 9.992 | - | 20.151 | 100 | - | - | 正常
18 | 中海油惠州石化有限公司 | 蜡油加裂排气筒 | 1579909.125 | 18.286 | 57.487 | 100 | - | - | - | - | 正常
18 | 中海油惠州石化有限公司 | 煤柴油加裂排气筒 | 991186.25 | 11.472 | 33.369 | 100 | - | - | - | - | 正常
18 | 中海油惠州石化有限公司 | 制氢（1）排气筒 | 4108762.5 | 47.555 | 77.537 | 100 | - | - | - | - | 正常
18 | 中海油惠州石化有限公司 | 制氢（2）排气筒 | 2724890.5 | 31.538 | 84.365 | 100 | - | - | - | - | 正常
18 | 中海油惠州石化有限公司 | 重整（I）排气筒 | 4139443.25 | 47.91 | 61.974 | 100 | - | - | - | - | 正常
18 | 中海油惠州石化有限公司 | 芳烃联合（1）排气筒 | 7330593.5 | 84.845 | 62.795 | 100 | - | - | - | - | 正常
18 | 中海油惠州石化有限公司 | 芳烃联合（2）排气筒 | 2310194 | 26.738 | 36.584 | 100 | - | - | - | - | 正常
18 | 中海油惠州石化有限公司 | 芳烃联合2排气筒 | 2389908.25 | 27.661 | 47.747 | 100 | - | - | - | - | 正常
18 | 中海油惠州石化有限公司 | 焦化（1）排气筒 | 1126788.5 | 13.042 | 62.294 | 100 | - | - | - | - | 正常
18 | 中海油惠州石化有限公司 | 焦化（2）排气筒 | 1476169.875 | 17.085 | 61.717 | 100 | - | - | - | - | 正常
18 | 中海油惠州石化有限公司 | 催化裂化（1）排气筒 | 2842250 | 118427.039 | - | - | 1.042 | 50 | 4.946 | 30 | 正常
18 | 中海油惠州石化有限公司 | 煅烧焦烟囱 | - | - | - | - | - | - | 0 | 10 | 停机
18 | 中海油惠州石化有限公司 | 常减压（1）烟囱 | 3588680.75 | 41.536 | 41.975 | 100 | - | - | - | - | 正常
18 | 中海油惠州石化有限公司 | 3#燃油燃气锅炉烟道 | 2068430 | 23.94 | 55.728 | 100 | 9.227 | 50 | 0.424 | 20 | 正常
18 | 中海油惠州石化有限公司 | 航煤加氢129排气筒 | 395395.094 | 4.576 | 32.536 | 100 | - | - | - | - | 正常
18 | 中海油惠州石化有限公司 | 硫磺（II）134排气筒 | 2448381 | 28.338 | - | - | 17 | 100 | - | - | 正常
18 | 中海油惠州石化有限公司 | 催化裂化（II）123排气筒 | 14379848 | 166.433 | 41.308 | 100 | 6.024 | 50 | 4.387 | 30 | 正常
18 | 中海油惠州石化有限公司 | 渣油加氢133排气筒 | 324695.344 | 3.758 | 52.389 | 100 | - | - | - | - | 正常
18 | 中海油惠州石化有限公司 | 常减压（II）121排气筒 | 5227190 | 60.5 | 38.962 | 100 | - | - | - | - | 正常
18 | 中海油惠州石化有限公司 | 重装（II）127排气筒 | 6291420 | 72.817 | 58.578 | 100 | - | - | 3.613 | 20 | 正常
18 | 中海油惠州石化有限公司 | 煤制氢硫磺排气筒 | 1076260 | 12.457 | - | - | 3.37 | 100 | - | - | 正常
18 | 中海油惠州石化有限公司 | 煤制氢蒸汽过热炉排气筒 | 0 | 0 | 0 | 100 | - | - | - | - | 正常
18 | 中海油惠州石化有限公司 | 动力部341单元燃气轮机 | 3980578.75 | 46.072 | 22.526 | 50 | 2.311 | 35 | 0.256 | 5 | 正常
18 | 中海油惠州石化有限公司 | 加氢裂化（II）排气筒 | 1772373 | 20.514 | 50.735 | 100 | 1.722 | 50 | 0.327 | 20 | 正常
18 | 中海油惠州石化有限公司 | 废水热力焚烧炉烟囱 | 923659.688 | 10.69 | 90.966 | 300 | 0.459 | 100 | 6.031 | 30 | 正常
19 | 中海壳牌石油化工有限公司 | UT1装置燃油锅炉F-8105/06/07/08排气筒 | 10959840 | 126.85 | 73.334 | 200 | 86.913 | 200 | 11.29 | 30 | 正常
19 | 中海壳牌石油化工有限公司 | UT1装置固废焚烧炉F-9401排气筒 | 1562.103 | 0.018 | 0 | 300 | 0 | 100 | 0 | 30 | 正常
19 | 中海壳牌石油化工有限公司 | UT1装置污水处理场废气处理设施A-9230排气筒 | 875770.812 | 10.136 | - | - | - | - | - | - | 正常
19 | 中海壳牌石油化工有限公司 | UT1装置废液焚烧炉A-9301排气筒 | 3278876 | 37.95 | 113.7 | 300 | 2.28 | 200 | 2.14 | 30 | 正常
19 | 中海壳牌石油化工有限公司 | UT1装置燃气轮机GT-8161排气筒 | 11272072 | 130.464 | 67.803 | 120 | 3.444 | 100 | 1.684 | 10 | 正常
19 | 中海壳牌石油化工有限公司 | SMPO1装置热油炉F-5301A/B/C排气筒 | 7277680 | 84.232 | 46.567 | 100 | 0 | 50 | 2.564 | 20 | 正常
19 | 中海壳牌石油化工有限公司 | POD2装置废液焚烧炉A-2962排气筒 | 209933.766 | 2.43 | 10.042 | 300 | 0.144 | 100 | 1.096 | 30 | 正常
19 | 中海壳牌石油化工有限公司 | LOP1装置裂解炉F-1100排气筒 | 1342341 | 15.536 | 71.124 | 100 | - | - | - | - | 正常
20 | 光大环保能源（龙门）有限公司 | 一号废气排放口 | 1513865.13 | 17.52 | 171.987 | 200 | 44.707 | 50 | 3.919 | 10 | 正常
20 | 光大环保能源（龙门）有限公司 | 二号废气排放口 | 1420943.75 | 16.45 | 171.311 | 200 | 44.165 | 50 | 3.433 | 10 | 正常
21 | 惠州绿色动力再生能源有限公司 | 焚烧废气排放口3# | 1223.38 | 0.01 | 522.669 | 80 | 1.398 | 30 | 8.07 | 8 | 正常
21 | 惠州绿色动力再生能源有限公司 | 焚烧废气排放口4# | 3024895 | 35.01 | 75.625 | 80 | 6.54 | 30 | 0.884 | 8 | 正常
21 | 惠州绿色动力再生能源有限公司 | 焚烧废气排放口1# | 3224428.25 | 37.32 | 75.223 | 80 | 12.402 | 30 | 2.216 | 8 | 正常
21 | 惠州绿色动力再生能源有限公司 | 焚烧废气排放口2# | 3577030.75 | 41.4 | 75.16 | 80 | 19.88 | 30 | 1.112 | 8 | 正常
22 | 三菱化学化工原料（惠州）有限公司 | 废气排放口 | 3099047.25 | 35.869 | 20.819 | 100 | 1.117 | 50 | 1.44 | 20 | 正常
23 | 惠州李长荣橡胶有限公司 | RCO1# | - | - | 0 | 100 | - | - | - | - | 停机
23 | 惠州李长荣橡胶有限公司 | RCO2# | - | - | 0 | 100 | - | - | - | - | 停机
23 | 惠州李长荣橡胶有限公司 | RTO | 2469076.5 | 29.007 | 8.1751 | 100 | 1.033 | 50 | 4.5631 | 20 | 正常
23 | 惠州李长荣橡胶有限公司 | RCO3# | - | - | 0 | 100 | 0 | 50 | 0 | 20 | 停机
24 | 惠州绿色动力环保有限公司 | 焚烧废气排放口#1 | 1756626.375 | 20.331 | 71.637 | 250 | 9.008 | 80 | 1.072 | 10 | 正常
24 | 惠州绿色动力环保有限公司 | 焚烧废气排放口#2 | 2037389.75 | 23.581 | 99.769 | 250 | 5.72 | 80 | 2.599 | 10 | 停机
24 | 惠州绿色动力环保有限公司 | 焚烧废气排放口#3 | 1844234.375 | 21.345 | 66.862 | 250 | 6.767 | 80 | 2.596 | 10 | 正常
25 | 国能（惠州）热电有限责任公司 | 综合监控点 | 47818532 | 553.455 | 40.193 | 100 | 25.642 | 50 | 1.61 | 20 | 正常
26 | 华润水泥（惠州）有限公司 | 总排放口 | 8047699 | 93.145 | 158.06 | 320 | 5.49 | 100 | 4.34 | 20 | 正常
26 | 华润水泥（惠州）有限公司 | 窑头 | 4622041.5 | 53.496 | - | - | - | - | 7.982 | 20 | 正常