## Sheet1
监测日期：2023-10-14
序号 | 企业名称 | 监控点名称 | 烟气量(M3) | 烟气流量（M3/s） | 氮氧化物(mg/M3) |  | 二氧化硫(mg/M3) |  | 烟尘(mg/M3) |  | 生产状态
[5 empty] | 浓度 | 限值 | 浓度 | 限值 | 浓度 | 限值
1 | 惠州市光大水泥企业有限公司光华水泥厂 | A线窑尾 | 12436185 | 145.963 | 128.265 | 320 | 34.77 | 100 | 1.76 | 20 | 正常
1 | 惠州市光大水泥企业有限公司光华水泥厂 | B线窑尾 | 15027337 | 176.316 | 108.154 | 320 | 33.451 | 100 | 3.064 | 20 | 正常
1 | 惠州市光大水泥企业有限公司光华水泥厂 | A线窑头烟囱 | 6985995.5 | 80.856 | - | - | - | - | 5.4425 | 20 | 正常
1 | 惠州市光大水泥企业有限公司光华水泥厂 | B线窑头烟囱 | 6176773 | 71.948 | - | - | - | - | 2.3585 | 20 | 正常
2 | 广东展宏钢铁厂 | 电炉废气排放口 | 16801644 | 194.464 | - | - | - | - | 3.466 | 15 | 正常
3 | 惠州固力水泥集团有限公司博罗分公司 | 排放口（窑头） | 416688.844 | 4.823 | - | - | - | - | 0 | 20 | 停机
3 | 惠州固力水泥集团有限公司博罗分公司 | 总排放口（窑尾） | 459282.75 | 5.316 | 427.611 | 320 | 410.169 | 100 | 479.314 | 20 | 停机
4 | 惠州东江威立雅环境服务有限公司 | 焚烧炉废气排放口 | 648535.062 | 7.506 | 97.64 | 300 | 4.154 | 100 | 2.172 | 30 | 正常
5 | 惠州福和纸业有限公司 | 锅炉废气排放口1# | 1519776 | 17.59 | 20.62 | 200 | 0.49 | 200 | 2.18 | 30 | 正常
5 | 惠州福和纸业有限公司 | 锅炉废气排放口2# | 0 | 0 | 0 | 150 | - | - | - | - | 停机
6 | 惠州市光大水泥企业有限公司 | A线旋窑窑尾处理后排口 | 6607764 | 77.512 | 179.737 | 320 | 29.706 | 100 | 0.963 | 20 | 正常
6 | 惠州市光大水泥企业有限公司 | B线旋窑窑尾处理后排口 | 415175.531 | 4.805 | 42.33 | 320 | 14.595 | 100 | 5.484 | 20 | 正常
6 | 惠州市光大水泥企业有限公司 | A线窑头烟窗 | 9312611 | 107.785 | - | - | - | - | 1.8787 | 20 | 正常
6 | 惠州市光大水泥企业有限公司 | B线窑头烟窗 | 0 | 0 | - | - | - | - | 1.1495 | 20 | 正常
7 | 惠州广惠能源有限公司 | 焚烧炉烟气排放口3# | 3875900.5 | 45.234 | 79.11 | 200 | 22.809 | 50 | 0 | 10 | 正常
7 | 惠州广惠能源有限公司 | 焚烧炉烟气排放口2# | 3631533.25 | 42.325 | 82.364 | 200 | 25.414 | 50 | 6.463 | 10 | 正常
7 | 惠州广惠能源有限公司 | 焚烧炉烟气排放口1# | 3042955.5 | 35.457 | 115.281 | 200 | 64.158 | 50 | 12.615 | 10 | 正常
8 | 光大环保能源（博罗）有限公司 | 3# | 1113962.75 | 12.89 | 115.631 | 200 | 30.6 | 35 | 5.601 | 10 | 正常
8 | 光大环保能源（博罗）有限公司 | 1# | 112607.45 | 1.3 | 106.374 | 200 | 7.352 | 35 | 65.678 | 10 | 正常
8 | 光大环保能源（博罗）有限公司 | 2# | 911357.5 | 10.55 | 115.031 | 200 | 26.845 | 35 | 1.499 | 10 | 正常
8 | 光大环保能源（博罗）有限公司 | 4# | 3062430.25 | 35.44 | 117.38 | 200 | 19.61 | 35 | 0.543 | 10 | 正常
9 | 光大环保能源（惠东）有限公司 | #3烟囱 | 2026816 | 23.458 | 128.235 | 200 | 15.571 | 50 | 4.071 | 10 | 正常
9 | 光大环保能源（惠东）有限公司 | #1烟囱 | 1410890.5 | 16.33 | 122.238 | 200 | 9.102 | 50 | 2.615 | 10 | 正常
9 | 光大环保能源（惠东）有限公司 | #2烟囱 | 1519423.5 | 17.586 | 122.724 | 200 | 7.401 | 50 | 3.36 | 10 | 正常
10 | 惠州市瑞能热力有限公司 | 锅炉烟窗 | 3291840 | 38.1 | 18.39 | 200 | 11.65 | 35 | 4.33 | 10 | 正常
10 | 惠州市瑞能热力有限公司 | 锅炉废气排放口2# | 14688 | 0.17 | 0.7 | 150 | - | - | - | - | 正常
11 | 惠州深能源丰达电力有限公司 | 1号机废气排放口 | 8469454 | 98.026 | 5.081 | 50 | 0.023 | 35 | 0.119 | 5 | 正常
11 | 惠州深能源丰达电力有限公司 | 2号机废气排放口 | 0 | 0 | 0 | 50 | 0 | 35 | 0 | 5 | 正常
11 | 惠州深能源丰达电力有限公司 | 5号机组废气排放口 | 854686.429 | 10.117 | 83.699 | 50 | 3.605 | 35 | 56.094 | 5 | 正常
11 | 惠州深能源丰达电力有限公司 | 6号机组废气排放口 | 12547063.292 | 149.177 | 22.422 | 50 | 0.23 | 35 | 0.938 | 5 | 正常
11 | 惠州深能源丰达电力有限公司 | 1号启动锅炉废气排放口 | 16789.764 | 0.198 | 42.102 | 50 | 31.712 | 35 | 37.318 | 10 | 正常
11 | 惠州深能源丰达电力有限公司 | 2号启动锅炉废气排放口 | 135.072 | 0.002 | 6.5 | 50 | 12.351 | 35 | 68.003 | 10 | 正常
12 | 广东惠州天然气发电有限公司 | 2号发电机组烟囱 | 12147.84 | 506.16 | 3.263 | 50 | 0.057 | 35 | 0.493 | 5 | 正常
12 | 广东惠州天然气发电有限公司 | 1号发电机组烟囱 | 40369060.8 | 467.234 | 25.959 | 50 | 0.004 | 35 | 0.412 | 5 | 正常
12 | 广东惠州天然气发电有限公司 | 3号发电机组烟囱 | 122247.36 | 1.415 | 2.18 | 50 | 0.02 | 35 | 0.43 | 5 | 正常
12 | 广东惠州天然气发电有限公司 | 4号发电机组烟囱 | 276816.53 | 3.204 | 4.366 | 50 | 0.044 | 35 | 3.728 | 5 | 正常
12 | 广东惠州天然气发电有限公司 | 5号发电机组烟囱 | - | - | 0 | 50 | 0 | 35 | 0 | 5 | 正常
12 | 广东惠州天然气发电有限公司 | 6号发电机组烟囱 | 21171658 | 245.419 | 0 | 50 | 0 | 35 | 0 | 5 | 正常
13 | 惠州云海镁业有限公司 | 窑炉废气烟囱 | 194400 | 2.25 | 46.48 | 120 | 2.44 | 850 | 1.04 | 100 | 正常
14 | 惠州塔牌水泥有限公司 | 二线窑尾 | 8749948 | 101.272 | 7.56 | 320 | 1.869 | 100 | 1.728 | 20 | 正常
14 | 惠州塔牌水泥有限公司 | 一线窑头 | 4547266 | 52.63 | - | - | - | - | 11.87 | 20 | 正常
14 | 惠州塔牌水泥有限公司 | 一线窑尾 | 10756590 | 125.482 | 169.281 | 320 | 27.797 | 100 | 6.073 | 20 | 正常
14 | 惠州塔牌水泥有限公司 | 二线窑头 | 2344093 | 27.131 | - | - | - | - | 12.6951 | 20 | 正常
15 | 南亚塑胶工业(惠州)有限公司 | 1#锅炉烟气排放口（A1） | 1009152 | 11.68 | 7.02 | 50 | 3.84 | 35 | 1.4 | 10 | 正常
15 | 南亚塑胶工业(惠州)有限公司 | 7#有机废气排放口（B7） | 474664.08 | 5.494 | - | - | - | - | 0.17 | 10 | 正常
15 | 南亚塑胶工业(惠州)有限公司 | 15#有机废气排放口（B15） | 13830 | 0.16 | - | - | - | - | 0 | 10 | 正常
15 | 南亚塑胶工业(惠州)有限公司 | 3#粉尘排放口（C3） | - | - | - | - | - | - | 0 | 10 | 停机
15 | 南亚塑胶工业(惠州)有限公司 | 2#锅炉烟气排放口（A2） | 53989.2 | 2249.55 | 2.42 | 150 | - | - | 5.55 | 20 | 停机
16 | 广东惠州平海发电厂有限公司 | 1号锅炉废气排放口 | 61843787.433 | 732.54 | 37.005 | 100 | 24.569 | 50 | 2.022 | 20 | 正常
16 | 广东惠州平海发电厂有限公司 | 2号锅炉废气排放口 | 59491276.084 | 704.597 | 37.351 | 100 | 25.087 | 50 | 4.994 | 20 | 正常
17 | 旭硝子显示玻璃（惠州）有限公司 | 一期熔窑废气排放口 | 369066.156 | 4.272 | 230.887 | 550 | 13.831 | 400 | 9.263 | 30 | 正常
17 | 旭硝子显示玻璃（惠州）有限公司 | 三期熔窑废气排放口 | 556416 | 6.44 | 252.73 | 550 | 6.45 | 400 | 9.3 | 30 | 正常
17 | 旭硝子显示玻璃（惠州）有限公司 | 二期熔窑废气排放口 | 510366 | 5.907 | 214.734 | 550 | 3.309 | 400 | 6.502 | 30 | 正常
18 | 中海油惠州石化有限公司 | 燃油燃气锅炉烟囱 | 764726 | 8.851 | 143.316 | 200 | 8.148 | 200 | 0.435 | 30 | 正常
18 | 中海油惠州石化有限公司 | 燃油燃气锅炉烟囱 2 | 1000847.812 | 11.584 | 73.384 | 200 | 10.587 | 200 | 5.994 | 30 | 正常
18 | 中海油惠州石化有限公司 | 硫磺（1）排气筒 | 285999.062 | 3.31 | 9.748 | - | 19.203 | 100 | - | - | 正常
18 | 中海油惠州石化有限公司 | 蜡油加裂排气筒 | 1291401 | 14.947 | 57.384 | 100 | - | - | - | - | 正常
18 | 中海油惠州石化有限公司 | 煤柴油加裂排气筒 | 976850.25 | 11.306 | 34.76 | 100 | - | - | - | - | 正常
18 | 中海油惠州石化有限公司 | 制氢（1）排气筒 | 4125320.5 | 47.747 | 74.231 | 100 | - | - | - | - | 正常
18 | 中海油惠州石化有限公司 | 制氢（2）排气筒 | 3584507.75 | 41.487 | 83.263 | 100 | - | - | - | - | 正常
18 | 中海油惠州石化有限公司 | 重整（I）排气筒 | 4142753.75 | 47.948 | 63.776 | 100 | - | - | - | - | 正常
18 | 中海油惠州石化有限公司 | 芳烃联合（1）排气筒 | 6668454 | 77.181 | 61.51 | 100 | - | - | - | - | 正常
18 | 中海油惠州石化有限公司 | 芳烃联合（2）排气筒 | 2103655.75 | 24.348 | 35.183 | 100 | - | - | - | - | 正常
18 | 中海油惠州石化有限公司 | 芳烃联合2排气筒 | 2253421.5 | 26.081 | 48.585 | 100 | - | - | - | - | 正常
18 | 中海油惠州石化有限公司 | 焦化（1）排气筒 | 1225397.875 | 14.183 | 63.524 | 100 | - | - | - | - | 正常
18 | 中海油惠州石化有限公司 | 焦化（2）排气筒 | 1607516.375 | 18.606 | 62.202 | 100 | - | - | - | - | 正常
18 | 中海油惠州石化有限公司 | 催化裂化（1）排气筒 | 2836710 | 118196.273 | - | - | 1.188 | 50 | 5.074 | 30 | 正常
18 | 中海油惠州石化有限公司 | 煅烧焦烟囱 | - | - | - | - | - | - | 0 | 10 | 停机
18 | 中海油惠州石化有限公司 | 常减压（1）烟囱 | 3593896.5 | 41.596 | 43.168 | 100 | - | - | - | - | 正常
18 | 中海油惠州石化有限公司 | 3#燃油燃气锅炉烟道 | 2039390 | 23.603 | 60.521 | 100 | 10.937 | 50 | 0.412 | 20 | 正常
18 | 中海油惠州石化有限公司 | 航煤加氢129排气筒 | 397258.781 | 4.598 | 32.659 | 100 | - | - | - | - | 正常
18 | 中海油惠州石化有限公司 | 硫磺（II）134排气筒 | 2450342.5 | 28.36 | - | - | 21.433 | 100 | - | - | 正常
18 | 中海油惠州石化有限公司 | 催化裂化（II）123排气筒 | 14380106 | 166.436 | 42.345 | 100 | 6.54 | 50 | 4.341 | 30 | 正常
18 | 中海油惠州石化有限公司 | 渣油加氢133排气筒 | 429244.25 | 4.968 | 51.044 | 100 | - | - | - | - | 正常
18 | 中海油惠州石化有限公司 | 常减压（II）121排气筒 | 5272070 | 61.019 | 38.683 | 100 | - | - | - | - | 正常
18 | 中海油惠州石化有限公司 | 重装（II）127排气筒 | 6297040 | 72.882 | 59.57 | 100 | - | - | 3.62 | 20 | 正常
18 | 中海油惠州石化有限公司 | 煤制氢硫磺排气筒 | 1081660 | 12.519 | - | - | 3.33 | 100 | - | - | 正常
18 | 中海油惠州石化有限公司 | 煤制氢蒸汽过热炉排气筒 | 0 | 0 | 0 | 100 | - | - | - | - | 正常
18 | 中海油惠州石化有限公司 | 动力部341单元燃气轮机 | 3967988 | 45.926 | 22.366 | 50 | 2.328 | 35 | 0.255 | 5 | 正常
18 | 中海油惠州石化有限公司 | 加氢裂化（II）排气筒 | 1814321.625 | 20.999 | 48.646 | 100 | 1.519 | 50 | 0.323 | 20 | 正常
18 | 中海油惠州石化有限公司 | 废水热力焚烧炉烟囱 | 919522.562 | 10.643 | 93.607 | 300 | 0.493 | 100 | 6.06 | 30 | 正常
19 | 中海壳牌石油化工有限公司 | UT1装置燃油锅炉F-8105/06/07/08排气筒 | 9324288 | 107.92 | 64.02 | 200 | 85.711 | 200 | 5.3 | 30 | 正常
19 | 中海壳牌石油化工有限公司 | UT1装置固废焚烧炉F-9401排气筒 | 1508.785 | 0.018 | 0 | 300 | 0 | 100 | 0 | 30 | 正常
19 | 中海壳牌石油化工有限公司 | UT1装置污水处理场废气处理设施A-9230排气筒 | 867178.062 | 10.037 | - | - | - | - | - | - | 正常
19 | 中海壳牌石油化工有限公司 | UT1装置废液焚烧炉A-9301排气筒 | 3304131.75 | 38.242 | 120.981 | 300 | 2.302 | 200 | 2.171 | 30 | 正常
19 | 中海壳牌石油化工有限公司 | UT1装置燃气轮机GT-8161排气筒 | 11254552 | 130.261 | 61.878 | 120 | 3.424 | 100 | 1.881 | 10 | 正常
19 | 中海壳牌石油化工有限公司 | SMPO1装置热油炉F-5301A/B/C排气筒 | 7449876.5 | 86.225 | 46.699 | 100 | 0 | 50 | 2.717 | 20 | 正常
19 | 中海壳牌石油化工有限公司 | POD2装置废液焚烧炉A-2962排气筒 | 220409.594 | 2.551 | 36.593 | 300 | 0.337 | 100 | 1.074 | 30 | 正常
19 | 中海壳牌石油化工有限公司 | LOP1装置裂解炉F-1100排气筒 | 1340419.5 | 15.514 | 69.782 | 100 | - | - | - | - | 正常
20 | 光大环保能源（龙门）有限公司 | 一号废气排放口 | 1519072.13 | 17.58 | 143.484 | 200 | 45.746 | 50 | 3.993 | 10 | 正常
20 | 光大环保能源（龙门）有限公司 | 二号废气排放口 | 1351838 | 15.65 | 147.023 | 200 | 27.654 | 50 | 3.897 | 10 | 正常
21 | 惠州绿色动力再生能源有限公司 | 焚烧废气排放口3# | 2283.61 | 0.03 | 828.476 | 80 | 5.609 | 30 | 14.449 | 8 | 正常
21 | 惠州绿色动力再生能源有限公司 | 焚烧废气排放口4# | 3245581.75 | 37.56 | 77.057 | 80 | 5.753 | 30 | 0.997 | 8 | 正常
21 | 惠州绿色动力再生能源有限公司 | 焚烧废气排放口1# | 3297107 | 38.16 | 76.957 | 80 | 11.738 | 30 | 2.242 | 8 | 正常
21 | 惠州绿色动力再生能源有限公司 | 焚烧废气排放口2# | 3724047.5 | 43.1 | 75.354 | 80 | 21.28 | 30 | 1.267 | 8 | 正常
22 | 三菱化学化工原料（惠州）有限公司 | 废气排放口 | 3088523.5 | 35.747 | 20.803 | 100 | 0.704 | 50 | 1.452 | 20 | 正常
23 | 惠州李长荣橡胶有限公司 | RCO1# | - | - | 0 | 100 | - | - | - | - | 停机
23 | 惠州李长荣橡胶有限公司 | RCO2# | - | - | 0 | 100 | - | - | - | - | 停机
23 | 惠州李长荣橡胶有限公司 | RTO | 2810223.5 | 33.03 | 7.5095 | 100 | 1.1455 | 50 | 3.125 | 20 | 正常
23 | 惠州李长荣橡胶有限公司 | RCO3# | - | - | 0 | 100 | 0 | 50 | 0 | 20 | 停机
24 | 惠州绿色动力环保有限公司 | 焚烧废气排放口#1 | 1802096 | 20.858 | 69.973 | 250 | 11.581 | 80 | 1.052 | 10 | 正常
24 | 惠州绿色动力环保有限公司 | 焚烧废气排放口#2 | 2417517.75 | 27.98 | 95.841 | 250 | 0.004 | 80 | 7.036 | 10 | 停机
24 | 惠州绿色动力环保有限公司 | 焚烧废气排放口#3 | 1863052.25 | 21.563 | 65.749 | 250 | 8.072 | 80 | 2.9 | 10 | 正常
25 | 国能（惠州）热电有限责任公司 | 综合监控点 | 48070468 | 556.371 | 40.634 | 100 | 25.749 | 50 | 1.532 | 20 | 正常
26 | 华润水泥（惠州）有限公司 | 总排放口 | 8101724.5 | 93.77 | 133 | 320 | 8.03 | 100 | 4.09 | 20 | 正常
26 | 华润水泥（惠州）有限公司 | 窑头 | 3488808.25 | 40.38 | - | - | - | - | 8.018 | 20 | 正常