## Sheet1
监测日期：2023-10-15
序号 | 企业名称 | 监控点名称 | 烟气量(M3) | 烟气流量（M3/s） | 氮氧化物(mg/M3) |  | 二氧化硫(mg/M3) |  | 烟尘(mg/M3) |  | 生产状态
[5 empty] | 浓度 | 限值 | 浓度 | 限值 | 浓度 | 限值
1 | 惠州市光大水泥企业有限公司光华水泥厂 | A线窑尾 | 12943775 | 151.922 | 126.878 | 320 | 25.024 | 100 | 1.98 | 20 | 正常
1 | 惠州市光大水泥企业有限公司光华水泥厂 | B线窑尾 | 15541988 | 182.378 | 130.699 | 320 | 31.482 | 100 | 3.619 | 20 | 正常
1 | 惠州市光大水泥企业有限公司光华水泥厂 | A线窑头烟囱 | 6532978 | 75.613 | - | - | - | - | 5.9237 | 20 | 正常
1 | 惠州市光大水泥企业有限公司光华水泥厂 | B线窑头烟囱 | 6294502 | 73.346 | - | - | - | - | 2.2884 | 20 | 正常
2 | 广东展宏钢铁厂 | 电炉废气排放口 | 18698022 | 216.412 | - | - | - | - | 3.67 | 15 | 正常
3 | 惠州固力水泥集团有限公司博罗分公司 | 排放口（窑头） | 172813.312 | 2 | - | - | - | - | 5.389 | 20 | 正常
3 | 惠州固力水泥集团有限公司博罗分公司 | 总排放口（窑尾） | 489780.094 | 5.669 | 432.646 | 320 | 415.936 | 100 | 559.569 | 20 | 停机
4 | 惠州东江威立雅环境服务有限公司 | 焚烧炉废气排放口 | 645074.125 | 7.466 | 86.811 | 300 | 2.298 | 100 | 2.16 | 30 | 正常
5 | 惠州福和纸业有限公司 | 锅炉废气排放口1# | 1458432 | 16.88 | 21.03 | 200 | 0.51 | 200 | 2.42 | 30 | 正常
5 | 惠州福和纸业有限公司 | 锅炉废气排放口2# | 0 | 0 | 0 | 150 | - | - | - | - | 停机
6 | 惠州市光大水泥企业有限公司 | A线旋窑窑尾处理后排口 | 6719157.5 | 78.877 | 183.767 | 320 | 22.702 | 100 | 1.003 | 20 | 正常
6 | 惠州市光大水泥企业有限公司 | B线旋窑窑尾处理后排口 | 340516.688 | 4.112 | 34.556 | 320 | 12.542 | 100 | 5.696 | 20 | 正常
6 | 惠州市光大水泥企业有限公司 | A线窑头烟窗 | 9317931 | 107.846 | - | - | - | - | 1.8842 | 20 | 正常
6 | 惠州市光大水泥企业有限公司 | B线窑头烟窗 | 613255.125 | 7.098 | - | - | - | - | 1.1531 | 20 | 正常
7 | 惠州广惠能源有限公司 | 焚烧炉烟气排放口3# | 3824731.75 | 44.613 | 85.477 | 200 | 25.441 | 50 | 6.483 | 10 | 正常
7 | 惠州广惠能源有限公司 | 焚烧炉烟气排放口2# | 3622384.5 | 42.253 | 86.238 | 200 | 25.917 | 50 | 6.397 | 10 | 正常
7 | 惠州广惠能源有限公司 | 焚烧炉烟气排放口1# | 4406015 | 51.313 | 152.011 | 200 | 502.709 | 50 | 96.217 | 10 | 正常
8 | 光大环保能源（博罗）有限公司 | 3# | 1014506.75 | 11.74 | 101.165 | 200 | 32.174 | 35 | 5.383 | 10 | 正常
8 | 光大环保能源（博罗）有限公司 | 1# | 118953.8 | 1.38 | 102.075 | 200 | 8.031 | 35 | 66.884 | 10 | 正常
8 | 光大环保能源（博罗）有限公司 | 2# | 882607.94 | 10.21 | 96.404 | 200 | 19.136 | 35 | 1.477 | 10 | 正常
8 | 光大环保能源（博罗）有限公司 | 4# | 3055674.5 | 35.37 | 118.459 | 200 | 18.908 | 35 | 0.314 | 10 | 正常
9 | 光大环保能源（惠东）有限公司 | #3烟囱 | 2064056.875 | 23.89 | 128.304 | 200 | 18.296 | 50 | 3.921 | 10 | 正常
9 | 光大环保能源（惠东）有限公司 | #1烟囱 | 1406056.125 | 16.274 | 121.017 | 200 | 7.091 | 50 | 2.653 | 10 | 正常
9 | 光大环保能源（惠东）有限公司 | #2烟囱 | 1499098.375 | 17.351 | 126.524 | 200 | 8.838 | 50 | 3.411 | 10 | 正常
10 | 惠州市瑞能热力有限公司 | 锅炉烟窗 | 3113856 | 36.04 | 23.64 | 200 | 6.96 | 35 | 4.23 | 10 | 正常
10 | 惠州市瑞能热力有限公司 | 锅炉废气排放口2# | 23328 | 0.27 | 0.68 | 150 | - | - | - | - | 正常
11 | 惠州深能源丰达电力有限公司 | 1号机废气排放口 | 0 | 0 | 0 | 50 | 0 | 35 | 0 | 5 | 正常
11 | 惠州深能源丰达电力有限公司 | 2号机废气排放口 | 0 | 0 | 0 | 50 | 0 | 35 | 0 | 5 | 正常
11 | 惠州深能源丰达电力有限公司 | 5号机组废气排放口 | 879564.766 | 10.393 | 30.445 | 50 | 5.365 | 35 | 51.631 | 5 | 正常
11 | 惠州深能源丰达电力有限公司 | 6号机组废气排放口 | 6585588.293 | 78.683 | 31.654 | 50 | 3.088 | 35 | 25.765 | 5 | 正常
11 | 惠州深能源丰达电力有限公司 | 1号启动锅炉废气排放口 | 9460.78 | 0.112 | 0 | 50 | 89.319 | 35 | 112.35 | 10 | 正常
11 | 惠州深能源丰达电力有限公司 | 2号启动锅炉废气排放口 | 1.159 | 0 | 14.687 | 50 | 11.418 | 35 | 64.767 | 10 | 正常
12 | 广东惠州天然气发电有限公司 | 2号发电机组烟囱 | 8294.4 | 345.6 | 2.314 | 50 | 0.017 | 35 | 0.587 | 5 | 正常
12 | 广东惠州天然气发电有限公司 | 1号发电机组烟囱 | 37141381.44 | 429.877 | 25.835 | 50 | 0.001 | 35 | 0.41 | 5 | 正常
12 | 广东惠州天然气发电有限公司 | 3号发电机组烟囱 | 89389.44 | 1.035 | 2.07 | 50 | 0.05 | 35 | 0.45 | 5 | 正常
12 | 广东惠州天然气发电有限公司 | 4号发电机组烟囱 | 165748.719 | 1.918 | 3.618 | 50 | 0 | 35 | 3.418 | 5 | 正常
12 | 广东惠州天然气发电有限公司 | 5号发电机组烟囱 | - | - | 0 | 50 | 0 | 35 | 0 | 5 | 正常
12 | 广东惠州天然气发电有限公司 | 6号发电机组烟囱 | 1058587.125 | 12.265 | 0 | 50 | 0 | 35 | 0 | 5 | 正常
13 | 惠州云海镁业有限公司 | 窑炉废气烟囱 | 190944 | 2.21 | 49.15 | 120 | 1.05 | 850 | 0.989 | 100 | 正常
14 | 惠州塔牌水泥有限公司 | 二线窑尾 | 905343 | 10.478 | 9.23 | 320 | 3.786 | 100 | 1.35 | 20 | 正常
14 | 惠州塔牌水泥有限公司 | 一线窑头 | 3135039.25 | 36.29 | - | - | - | - | 11.86 | 20 | 正常
14 | 惠州塔牌水泥有限公司 | 一线窑尾 | 10152852 | 117.51 | 212.996 | 320 | 26.296 | 100 | 5.644 | 20 | 正常
14 | 惠州塔牌水泥有限公司 | 二线窑头 | 2188997.5 | 25.336 | - | - | - | - | 12.6411 | 20 | 正常
15 | 南亚塑胶工业(惠州)有限公司 | 1#锅炉烟气排放口（A1） | 920160 | 10.65 | 6.67 | 50 | 4.09 | 35 | 1.92 | 10 | 正常
15 | 南亚塑胶工业(惠州)有限公司 | 7#有机废气排放口（B7） | 71715.06 | 0.83 | - | - | - | - | 0.06 | 10 | 正常
15 | 南亚塑胶工业(惠州)有限公司 | 15#有机废气排放口（B15） | 12797.4 | 0.15 | - | - | - | - | 0 | 10 | 正常
15 | 南亚塑胶工业(惠州)有限公司 | 3#粉尘排放口（C3） | - | - | - | - | - | - | 0 | 10 | 停机
15 | 南亚塑胶工业(惠州)有限公司 | 2#锅炉烟气排放口（A2） | 60724.56 | 2530.19 | 4.11 | 150 | - | - | 5.91 | 20 | 停机
16 | 广东惠州平海发电厂有限公司 | 1号锅炉废气排放口 | 52271162.73 | 618.713 | 35.449 | 100 | 24.047 | 50 | 1.766 | 20 | 正常
16 | 广东惠州平海发电厂有限公司 | 2号锅炉废气排放口 | 50581842.794 | 598.73 | 35.001 | 100 | 23.595 | 50 | 4.56 | 20 | 正常
17 | 旭硝子显示玻璃（惠州）有限公司 | 一期熔窑废气排放口 | 367993.406 | 4.259 | 246.764 | 550 | 13.383 | 400 | 9.222 | 30 | 正常
17 | 旭硝子显示玻璃（惠州）有限公司 | 三期熔窑废气排放口 | 557280 | 6.45 | 251.51 | 550 | 6.32 | 400 | 9.3 | 30 | 正常
17 | 旭硝子显示玻璃（惠州）有限公司 | 二期熔窑废气排放口 | 509882 | 5.901 | 225.093 | 550 | 3.236 | 400 | 6.52 | 30 | 正常
18 | 中海油惠州石化有限公司 | 燃油燃气锅炉烟囱 | 773089 | 8.948 | 121.766 | 200 | 8.553 | 200 | 0.51 | 30 | 正常
18 | 中海油惠州石化有限公司 | 燃油燃气锅炉烟囱 2 | 1016592.625 | 11.766 | 72.463 | 200 | 11.744 | 200 | 6.273 | 30 | 正常
18 | 中海油惠州石化有限公司 | 硫磺（1）排气筒 | 289048.625 | 3.345 | 9.312 | - | 19.993 | 100 | - | - | 正常
18 | 中海油惠州石化有限公司 | 蜡油加裂排气筒 | 1285483.25 | 14.878 | 60.132 | 100 | - | - | - | - | 正常
18 | 中海油惠州石化有限公司 | 煤柴油加裂排气筒 | 953185 | 11.032 | 35.444 | 100 | - | - | - | - | 正常
18 | 中海油惠州石化有限公司 | 制氢（1）排气筒 | 4120492.75 | 47.691 | 71.404 | 100 | - | - | - | - | 正常
18 | 中海油惠州石化有限公司 | 制氢（2）排气筒 | 3619809.75 | 41.896 | 79.118 | 100 | - | - | - | - | 正常
18 | 中海油惠州石化有限公司 | 重整（I）排气筒 | 4138702.75 | 47.902 | 68.002 | 100 | - | - | - | - | 正常
18 | 中海油惠州石化有限公司 | 芳烃联合（1）排气筒 | 6524563 | 75.516 | 61.36 | 100 | - | - | - | - | 正常
18 | 中海油惠州石化有限公司 | 芳烃联合（2）排气筒 | 2091468.5 | 24.207 | 35.61 | 100 | - | - | - | - | 正常
18 | 中海油惠州石化有限公司 | 芳烃联合2排气筒 | 2194890.25 | 25.404 | 47.688 | 100 | - | - | - | - | 正常
18 | 中海油惠州石化有限公司 | 焦化（1）排气筒 | 1227380.75 | 14.206 | 64.654 | 100 | - | - | - | - | 正常
18 | 中海油惠州石化有限公司 | 焦化（2）排气筒 | 1603632.875 | 18.561 | 62.702 | 100 | - | - | - | - | 正常
18 | 中海油惠州石化有限公司 | 催化裂化（1）排气筒 | 2828800 | 117866.516 | - | - | 1.14 | 50 | 5.021 | 30 | 正常
18 | 中海油惠州石化有限公司 | 煅烧焦烟囱 | - | - | - | - | - | - | 0 | 10 | 停机
18 | 中海油惠州石化有限公司 | 常减压（1）烟囱 | 3599602.5 | 41.662 | 43.811 | 100 | - | - | - | - | 正常
18 | 中海油惠州石化有限公司 | 3#燃油燃气锅炉烟道 | 1970440 | 22.806 | 57.573 | 100 | 12.304 | 50 | 0.763 | 20 | 正常
18 | 中海油惠州石化有限公司 | 航煤加氢129排气筒 | 396408.25 | 4.588 | 33.646 | 100 | - | - | - | - | 正常
18 | 中海油惠州石化有限公司 | 硫磺（II）134排气筒 | 2438821.25 | 28.227 | - | - | 23.902 | 100 | - | - | 正常
18 | 中海油惠州石化有限公司 | 催化裂化（II）123排气筒 | 14382143 | 166.46 | 39.03 | 100 | 6.379 | 50 | 4.375 | 30 | 正常
18 | 中海油惠州石化有限公司 | 渣油加氢133排气筒 | 430927.5 | 4.988 | 50.633 | 100 | - | - | - | - | 正常
18 | 中海油惠州石化有限公司 | 常减压（II）121排气筒 | 5306190 | 61.415 | 40.622 | 100 | - | - | - | - | 正常
18 | 中海油惠州石化有限公司 | 重装（II）127排气筒 | 6279780 | 72.684 | 59.807 | 100 | - | - | 3.625 | 20 | 正常
18 | 中海油惠州石化有限公司 | 煤制氢硫磺排气筒 | 1082340 | 12.527 | - | - | 3.385 | 100 | - | - | 正常
18 | 中海油惠州石化有限公司 | 煤制氢蒸汽过热炉排气筒 | 0 | 0 | 0 | 100 | - | - | - | - | 正常
18 | 中海油惠州石化有限公司 | 动力部341单元燃气轮机 | 3960673 | 45.841 | 22.004 | 50 | 2.309 | 35 | 0.254 | 5 | 正常
18 | 中海油惠州石化有限公司 | 加氢裂化（II）排气筒 | 1774341.875 | 20.536 | 47.964 | 100 | 1.438 | 50 | 0.323 | 20 | 正常
18 | 中海油惠州石化有限公司 | 废水热力焚烧炉烟囱 | 929479.875 | 10.758 | 91.151 | 300 | 0.276 | 100 | 5.993 | 30 | 正常
19 | 中海壳牌石油化工有限公司 | UT1装置燃油锅炉F-8105/06/07/08排气筒 | 9197280 | 106.45 | 57.225 | 200 | 91.273 | 200 | 7.79 | 30 | 正常
19 | 中海壳牌石油化工有限公司 | UT1装置固废焚烧炉F-9401排气筒 | 1497.559 | 0.017 | 0 | 300 | 0 | 100 | 0 | 30 | 正常
19 | 中海壳牌石油化工有限公司 | UT1装置污水处理场废气处理设施A-9230排气筒 | 872846.812 | 10.102 | - | - | - | - | - | - | 正常
19 | 中海壳牌石油化工有限公司 | UT1装置废液焚烧炉A-9301排气筒 | 3299688.75 | 38.191 | 118.943 | 300 | 2.255 | 200 | 2.162 | 30 | 正常
19 | 中海壳牌石油化工有限公司 | UT1装置燃气轮机GT-8161排气筒 | 11189166 | 129.504 | 47.502 | 120 | 3.142 | 100 | 1.784 | 10 | 正常
19 | 中海壳牌石油化工有限公司 | SMPO1装置热油炉F-5301A/B/C排气筒 | 7499984.5 | 86.805 | 46.499 | 100 | 0 | 50 | 2.663 | 20 | 正常
19 | 中海壳牌石油化工有限公司 | POD2装置废液焚烧炉A-2962排气筒 | 236690.469 | 2.74 | 5.009 | 300 | 0.046 | 100 | 1.044 | 30 | 正常
19 | 中海壳牌石油化工有限公司 | LOP1装置裂解炉F-1100排气筒 | 1068356.25 | 12.365 | 83.466 | 100 | - | - | - | - | 正常
20 | 光大环保能源（龙门）有限公司 | 一号废气排放口 | 1556499.88 | 18.01 | 175.815 | 200 | 43.189 | 50 | 3.742 | 10 | 正常
20 | 光大环保能源（龙门）有限公司 | 二号废气排放口 | 1508581.5 | 17.46 | 171.127 | 200 | 39.583 | 50 | 3.421 | 10 | 正常
21 | 惠州绿色动力再生能源有限公司 | 焚烧废气排放口3# | 2221.56 | 0.03 | 1112.72 | 80 | 0.077 | 30 | 21.762 | 8 | 正常
21 | 惠州绿色动力再生能源有限公司 | 焚烧废气排放口4# | 3206705.25 | 37.11 | 76.768 | 80 | 5.724 | 30 | 0.989 | 8 | 正常
21 | 惠州绿色动力再生能源有限公司 | 焚烧废气排放口1# | 3348452 | 38.76 | 77.833 | 80 | 11.927 | 30 | 2.217 | 8 | 正常
21 | 惠州绿色动力再生能源有限公司 | 焚烧废气排放口2# | 3605316.5 | 41.73 | 75.081 | 80 | 23.187 | 30 | 1.091 | 8 | 正常
22 | 三菱化学化工原料（惠州）有限公司 | 废气排放口 | 3044444.25 | 35.237 | 15.606 | 100 | 0.676 | 50 | 1.455 | 20 | 正常
23 | 惠州李长荣橡胶有限公司 | RCO1# | - | - | 0 | 100 | - | - | - | - | 停机
23 | 惠州李长荣橡胶有限公司 | RCO2# | - | - | 0 | 100 | - | - | - | - | 停机
23 | 惠州李长荣橡胶有限公司 | RTO | 3131512 | 36.808 | 6.7288 | 100 | 1.0538 | 50 | 3.2932 | 20 | 正常
23 | 惠州李长荣橡胶有限公司 | RCO3# | - | - | 0 | 100 | 0 | 50 | 0 | 20 | 停机
24 | 惠州绿色动力环保有限公司 | 焚烧废气排放口#1 | 1796534.5 | 20.793 | 69.611 | 250 | 13.811 | 80 | 1.062 | 10 | 正常
24 | 惠州绿色动力环保有限公司 | 焚烧废气排放口#2 | 2466824.25 | 28.551 | 7.968 | 250 | 1.896 | 80 | 19.277 | 10 | 停机
24 | 惠州绿色动力环保有限公司 | 焚烧废气排放口#3 | 1883435 | 21.799 | 64.402 | 250 | 10.3 | 80 | 2.482 | 10 | 正常
25 | 国能（惠州）热电有限责任公司 | 综合监控点 | 47503500 | 549.809 | 40.262 | 100 | 25.223 | 50 | 1.442 | 20 | 正常
26 | 华润水泥（惠州）有限公司 | 总排放口 | 8120992 | 93.993 | 177.7 | 320 | 8.43 | 100 | 4.15 | 20 | 正常
26 | 华润水泥（惠州）有限公司 | 窑头 | 4028998.75 | 46.632 | - | - | - | - | 7.895 | 20 | 正常