## Sheet1
监测日期：2023-10-17
序号 | 企业名称 | 监控点名称 | 烟气量(M3) | 烟气流量（M3/s） | 氮氧化物(mg/M3) |  | 二氧化硫(mg/M3) |  | 烟尘(mg/M3) |  | 生产状态
[5 empty] | 浓度 | 限值 | 浓度 | 限值 | 浓度 | 限值
1 | 惠州市光大水泥企业有限公司光华水泥厂 | A线窑尾 | 12012333 | 141 | 124.026 | 320 | 25.535 | 100 | 6.219 | 20 | 正常
1 | 惠州市光大水泥企业有限公司光华水泥厂 | B线窑尾 | 15310739 | 179.777 | 125.49 | 320 | 26.138 | 100 | 3.567 | 20 | 正常
1 | 惠州市光大水泥企业有限公司光华水泥厂 | A线窑头烟囱 | 6520840 | 75.473 | - | - | - | - | 5.6853 | 20 | 正常
1 | 惠州市光大水泥企业有限公司光华水泥厂 | B线窑头烟囱 | 6274254.5 | 72.619 | - | - | - | - | 2.2577 | 20 | 正常
2 | 广东展宏钢铁厂 | 电炉废气排放口 | 17738552 | 205.307 | - | - | - | - | 3.158 | 15 | 正常
3 | 惠州固力水泥集团有限公司博罗分公司 | 排放口（窑头） | 1422320.625 | 16.462 | - | - | - | - | 5.7523 | 20 | 正常
3 | 惠州固力水泥集团有限公司博罗分公司 | 总排放口（窑尾） | 568526.875 | 6.58 | 391.824 | 320 | 354.504 | 100 | 1147.852 | 20 | 停机
4 | 惠州东江威立雅环境服务有限公司 | 焚烧炉废气排放口 | 650176 | 7.525 | 74.225 | 300 | 3.163 | 100 | 2.115 | 30 | 正常
5 | 惠州福和纸业有限公司 | 锅炉废气排放口1# | 1468800 | 17 | 20.83 | 200 | 0.54 | 200 | 2 | 30 | 正常
5 | 惠州福和纸业有限公司 | 锅炉废气排放口2# | 0 | 0 | 0 | 150 | - | - | - | - | 停机
6 | 惠州市光大水泥企业有限公司 | A线旋窑窑尾处理后排口 | 1285819 | 14.882 | 13.63 | 320 | 0.847 | 100 | 7.62 | 20 | 正常
6 | 惠州市光大水泥企业有限公司 | B线旋窑窑尾处理后排口 | 294068.562 | 3.404 | 56.959 | 320 | 5.824 | 100 | 4.05 | 20 | 正常
6 | 惠州市光大水泥企业有限公司 | A线窑头烟窗 | 153706.578 | 1.779 | - | - | - | - | 2.2682 | 20 | 正常
6 | 惠州市光大水泥企业有限公司 | B线窑头烟窗 | 0 | 0 | - | - | - | - | 1.1351 | 20 | 正常
7 | 惠州广惠能源有限公司 | 焚烧炉烟气排放口3# | 3751998.5 | 43.795 | 77.723 | 200 | 22.098 | 50 | 6.186 | 10 | 正常
7 | 惠州广惠能源有限公司 | 焚烧炉烟气排放口2# | 3492633.5 | 40.759 | 76.659 | 200 | 24.466 | 50 | 6.147 | 10 | 正常
7 | 惠州广惠能源有限公司 | 焚烧炉烟气排放口1# | 4572112.5 | 53.281 | 129.75 | 200 | 942.746 | 50 | 174.27 | 10 | 正常
8 | 光大环保能源（博罗）有限公司 | 3# | 1048264.88 | 12.13 | 103.515 | 200 | 31.701 | 35 | 5.814 | 10 | 正常
8 | 光大环保能源（博罗）有限公司 | 1# | 112584.56 | 1.3 | 94.2 | 200 | 15.568 | 35 | 63.278 | 10 | 停机
8 | 光大环保能源（博罗）有限公司 | 2# | 961959.06 | 11.13 | 99.524 | 200 | 15.644 | 35 | 1.478 | 10 | 正常
8 | 光大环保能源（博罗）有限公司 | 4# | 3144880.25 | 36.4 | 105.052 | 200 | 23.478 | 35 | 0.388 | 10 | 正常
9 | 光大环保能源（惠东）有限公司 | #3烟囱 | 2061415.5 | 23.859 | 127.656 | 200 | 17.161 | 50 | 4.147 | 10 | 正常
9 | 光大环保能源（惠东）有限公司 | #1烟囱 | 1391163.75 | 16.101 | 123.837 | 200 | 6.093 | 50 | 2.631 | 10 | 正常
9 | 光大环保能源（惠东）有限公司 | #2烟囱 | 1513899.125 | 17.522 | 131.192 | 200 | 6.496 | 50 | 3.097 | 10 | 正常
10 | 惠州市瑞能热力有限公司 | 锅炉烟窗 | 4050432 | 46.88 | 27.89 | 200 | 8.78 | 35 | 4.97 | 10 | 正常
10 | 惠州市瑞能热力有限公司 | 锅炉废气排放口2# | 18144 | 0.21 | 1.48 | 150 | - | - | - | - | 正常
11 | 惠州深能源丰达电力有限公司 | 1号机废气排放口 | 16038186 | 185.627 | 6.458 | 50 | 0.064 | 35 | 0.118 | 5 | 正常
11 | 惠州深能源丰达电力有限公司 | 2号机废气排放口 | 15172670 | 175.61 | 14.971 | 50 | 0.199 | 35 | 0.149 | 5 | 正常
11 | 惠州深能源丰达电力有限公司 | 5号机组废气排放口 | 31080339.106 | 367.366 | 21.588 | 50 | 0.037 | 35 | 0.42 | 5 | 正常
11 | 惠州深能源丰达电力有限公司 | 6号机组废气排放口 | 17051704.127 | 203.581 | 23.16 | 50 | 0.123 | 35 | 0.56 | 5 | 正常
11 | 惠州深能源丰达电力有限公司 | 1号启动锅炉废气排放口 | - | - | 0 | 50 | 0 | 35 | 0 | 10 | 正常
11 | 惠州深能源丰达电力有限公司 | 2号启动锅炉废气排放口 | 2.371 | 0 | 34.388 | 50 | 15.218 | 35 | 70.193 | 10 | 正常
12 | 广东惠州天然气发电有限公司 | 2号发电机组烟囱 | 17964400.32 | 748516.68 | 15.189 | 50 | 0.22 | 35 | 0.511 | 5 | 正常
12 | 广东惠州天然气发电有限公司 | 1号发电机组烟囱 | 36370321.92 | 420.953 | 24.942 | 50 | 0.618 | 35 | 0.425 | 5 | 正常
12 | 广东惠州天然气发电有限公司 | 3号发电机组烟囱 | 10300884.48 | 119.223 | 11.26 | 50 | 0.36 | 35 | 0.48 | 5 | 正常
12 | 广东惠州天然气发电有限公司 | 4号发电机组烟囱 | 48758.789 | 0.564 | 5.174 | 50 | 0 | 35 | 4.257 | 5 | 正常
12 | 广东惠州天然气发电有限公司 | 5号发电机组烟囱 | - | - | 0 | 50 | 0 | 35 | 0 | 5 | 正常
12 | 广东惠州天然气发电有限公司 | 6号发电机组烟囱 | 44975452 | 523.252 | 24.683 | 50 | 0.132 | 35 | 0.084 | 5 | 正常
13 | 惠州云海镁业有限公司 | 窑炉废气烟囱 | 188352 | 2.18 | 43.16 | 120 | 0.97 | 850 | 0.8 | 100 | 正常
14 | 惠州塔牌水泥有限公司 | 二线窑尾 | 804994.125 | 9.722 | 11.379 | 320 | 3.665 | 100 | 8.512 | 20 | 正常
14 | 惠州塔牌水泥有限公司 | 一线窑头 | 4478455.5 | 51.83 | - | - | - | - | 11.74 | 20 | 正常
14 | 惠州塔牌水泥有限公司 | 一线窑尾 | 9741886 | 117.656 | 187.065 | 320 | 30.116 | 100 | 5.544 | 20 | 正常
14 | 惠州塔牌水泥有限公司 | 二线窑头 | 2211971 | 25.602 | - | - | - | - | 12.8935 | 20 | 正常
15 | 南亚塑胶工业(惠州)有限公司 | 1#锅炉烟气排放口（A1） | 1054944 | 12.21 | 10.01 | 50 | 13.34 | 35 | 0.89 | 10 | 正常
15 | 南亚塑胶工业(惠州)有限公司 | 7#有机废气排放口（B7） | 584342.22 | 6.763 | - | - | - | - | 0.22 | 10 | 正常
15 | 南亚塑胶工业(惠州)有限公司 | 15#有机废气排放口（B15） | 85705.8 | 0.99 | - | - | - | - | 0 | 10 | 正常
15 | 南亚塑胶工业(惠州)有限公司 | 3#粉尘排放口（C3） | - | - | - | - | - | - | 0 | 10 | 停机
15 | 南亚塑胶工业(惠州)有限公司 | 2#锅炉烟气排放口（A2） | 125838.72 | 5243.28 | 38.95 | 150 | - | - | 17.76 | 20 | 停机
16 | 广东惠州平海发电厂有限公司 | 1号锅炉废气排放口 | 51952242.508 | 628.396 | 37.112 | 100 | 23.265 | 50 | 1.505 | 20 | 正常
16 | 广东惠州平海发电厂有限公司 | 2号锅炉废气排放口 | 51345982.338 | 608.255 | 38.184 | 100 | 24.787 | 50 | 5.188 | 20 | 正常
17 | 旭硝子显示玻璃（惠州）有限公司 | 一期熔窑废气排放口 | 363717.844 | 4.21 | 241.916 | 550 | 13.518 | 400 | 8.946 | 30 | 正常
17 | 旭硝子显示玻璃（惠州）有限公司 | 三期熔窑废气排放口 | 569376 | 6.59 | 251.59 | 550 | 6.39 | 400 | 9.52 | 30 | 正常
17 | 旭硝子显示玻璃（惠州）有限公司 | 二期熔窑废气排放口 | 526198 | 6.09 | 221.785 | 550 | 3.268 | 400 | 6.426 | 30 | 正常
18 | 中海油惠州石化有限公司 | 燃油燃气锅炉烟囱 | 800760 | 9.268 | 128.663 | 200 | 6.183 | 200 | 0.586 | 30 | 正常
18 | 中海油惠州石化有限公司 | 燃油燃气锅炉烟囱 2 | 969091.25 | 11.216 | 59.146 | 200 | 8.918 | 200 | 8.928 | 30 | 正常
18 | 中海油惠州石化有限公司 | 硫磺（1）排气筒 | 295212.188 | 3.417 | 10.82 | - | 21.219 | 100 | - | - | 正常
18 | 中海油惠州石化有限公司 | 蜡油加裂排气筒 | 1018065.812 | 12.384 | 53.882 | 100 | - | - | - | - | 正常
18 | 中海油惠州石化有限公司 | 煤柴油加裂排气筒 | 900058.938 | 10.951 | 36.087 | 100 | - | - | - | - | 正常
18 | 中海油惠州石化有限公司 | 制氢（1）排气筒 | 3994229 | 48.24 | 62.436 | 100 | - | - | - | - | 正常
18 | 中海油惠州石化有限公司 | 制氢（2）排气筒 | 4092559.75 | 49.79 | 76.832 | 100 | - | - | - | - | 正常
18 | 中海油惠州石化有限公司 | 重整（I）排气筒 | 3895699 | 45.089 | 51.599 | 100 | - | - | - | - | 正常
18 | 中海油惠州石化有限公司 | 芳烃联合（1）排气筒 | 6381772 | 73.863 | 60.271 | 100 | - | - | - | - | 正常
18 | 中海油惠州石化有限公司 | 芳烃联合（2）排气筒 | 2108618.75 | 24.405 | 34.903 | 100 | - | - | - | - | 正常
18 | 中海油惠州石化有限公司 | 芳烃联合2排气筒 | 2032759.5 | 23.527 | 45.922 | 100 | - | - | - | - | 正常
18 | 中海油惠州石化有限公司 | 焦化（1）排气筒 | 1233166.875 | 14.273 | 63.249 | 100 | - | - | - | - | 正常
18 | 中海油惠州石化有限公司 | 焦化（2）排气筒 | 1607269.375 | 18.603 | 60.115 | 100 | - | - | - | - | 正常
18 | 中海油惠州石化有限公司 | 催化裂化（1）排气筒 | 2868960 | 119539.805 | - | - | 1.05 | 50 | 4.732 | 30 | 正常
18 | 中海油惠州石化有限公司 | 煅烧焦烟囱 | - | - | - | - | - | - | 0 | 10 | 停机
18 | 中海油惠州石化有限公司 | 常减压（1）烟囱 | 3597832.75 | 41.642 | 38.596 | 100 | - | - | - | - | 正常
18 | 中海油惠州石化有限公司 | 3#燃油燃气锅炉烟道 | 1999280 | 23.14 | 50.608 | 100 | 8.72 | 50 | 0.811 | 20 | 正常
18 | 中海油惠州石化有限公司 | 航煤加氢129排气筒 | 410034.125 | 4.746 | 32.903 | 100 | - | - | - | - | 正常
18 | 中海油惠州石化有限公司 | 硫磺（II）134排气筒 | 2442622.25 | 28.271 | - | - | 22.166 | 100 | - | - | 正常
18 | 中海油惠州石化有限公司 | 催化裂化（II）123排气筒 | 14384645 | 166.489 | 36.303 | 100 | 3.994 | 50 | 4.418 | 30 | 正常
18 | 中海油惠州石化有限公司 | 渣油加氢133排气筒 | 340834.594 | 3.945 | 55.208 | 100 | - | - | - | - | 正常
18 | 中海油惠州石化有限公司 | 常减压（II）121排气筒 | 5371320 | 62.168 | 42.429 | 100 | - | - | - | - | 正常
18 | 中海油惠州石化有限公司 | 重装（II）127排气筒 | 6401610 | 74.093 | 64.638 | 100 | - | - | 3.485 | 20 | 正常
18 | 中海油惠州石化有限公司 | 煤制氢硫磺排气筒 | 0 | 0 | - | - | 0 | 100 | - | - | 停机
18 | 中海油惠州石化有限公司 | 煤制氢蒸汽过热炉排气筒 | 0 | 0 | 0 | 100 | - | - | - | - | 停机
18 | 中海油惠州石化有限公司 | 动力部341单元燃气轮机 | 3976964.25 | 46.03 | 22.594 | 50 | 2.333 | 35 | 0.312 | 5 | 正常
18 | 中海油惠州石化有限公司 | 加氢裂化（II）排气筒 | 1696413.125 | 19.634 | 47.533 | 100 | 1.49 | 50 | 0.336 | 20 | 正常
18 | 中海油惠州石化有限公司 | 废水热力焚烧炉烟囱 | 937666.875 | 10.853 | 93.431 | 300 | 1.702 | 100 | 6.073 | 30 | 正常
19 | 中海壳牌石油化工有限公司 | UT1装置燃油锅炉F-8105/06/07/08排气筒 | 8930304 | 103.36 | 73.67 | 200 | 80.602 | 200 | 6.86 | 30 | 正常
19 | 中海壳牌石油化工有限公司 | UT1装置固废焚烧炉F-9401排气筒 | 1618.126 | 0.019 | 0 | 300 | 0 | 100 | 0 | 30 | 正常
19 | 中海壳牌石油化工有限公司 | UT1装置污水处理场废气处理设施A-9230排气筒 | 872516.062 | 10.099 | - | - | - | - | - | - | 正常
19 | 中海壳牌石油化工有限公司 | UT1装置废液焚烧炉A-9301排气筒 | 3171713.5 | 36.71 | 113.662 | 300 | 2.2 | 200 | 2.147 | 30 | 正常
19 | 中海壳牌石油化工有限公司 | UT1装置燃气轮机GT-8161排气筒 | 11256931 | 130.288 | 72.005 | 120 | 3.2 | 100 | 1.769 | 10 | 正常
19 | 中海壳牌石油化工有限公司 | SMPO1装置热油炉F-5301A/B/C排气筒 | 7524081.5 | 87.084 | 46.159 | 100 | 0.81 | 50 | 2.804 | 20 | 正常
19 | 中海壳牌石油化工有限公司 | POD2装置废液焚烧炉A-2962排气筒 | 252862.484 | 2.927 | 5.052 | 300 | 0.03 | 100 | 1.048 | 30 | 正常
19 | 中海壳牌石油化工有限公司 | LOP1装置裂解炉F-1100排气筒 | 933334.062 | 10.802 | 284.195 | 100 | - | - | - | - | 正常
20 | 光大环保能源（龙门）有限公司 | 一号废气排放口 | 1507718.88 | 17.45 | 160.841 | 200 | 46.92 | 50 | 4.296 | 10 | 正常
20 | 光大环保能源（龙门）有限公司 | 二号废气排放口 | 1452729.38 | 16.81 | 144.617 | 200 | 43.839 | 50 | 3.437 | 10 | 正常
21 | 惠州绿色动力再生能源有限公司 | 焚烧废气排放口3# | 4740.82 | 0.06 | 0 | 80 | 0 | 30 | 0 | 8 | 正常
21 | 惠州绿色动力再生能源有限公司 | 焚烧废气排放口4# | 3213545.5 | 37.19 | 77.012 | 80 | 3.278 | 30 | 0.857 | 8 | 正常
21 | 惠州绿色动力再生能源有限公司 | 焚烧废气排放口1# | 3305544.75 | 38.26 | 70.798 | 80 | 9.904 | 30 | 2.494 | 8 | 正常
21 | 惠州绿色动力再生能源有限公司 | 焚烧废气排放口2# | 3723803.75 | 43.1 | 76.329 | 80 | 21.174 | 30 | 1.12 | 8 | 正常
22 | 三菱化学化工原料（惠州）有限公司 | 废气排放口 | 429051.438 | 4.966 | 75.73 | 100 | 1.599 | 50 | 12.26 | 20 | 停机
23 | 惠州李长荣橡胶有限公司 | RCO1# | - | - | 0 | 100 | - | - | - | - | 停机
23 | 惠州李长荣橡胶有限公司 | RCO2# | - | - | 0 | 100 | - | - | - | - | 停机
23 | 惠州李长荣橡胶有限公司 | RTO | 2157128.75 | 25.465 | 9.8151 | 100 | 1.0142 | 50 | 1.2967 | 20 | 正常
23 | 惠州李长荣橡胶有限公司 | RCO3# | - | - | 0 | 100 | 0 | 50 | 0 | 20 | 停机
24 | 惠州绿色动力环保有限公司 | 焚烧废气排放口#1 | 1802076.375 | 20.857 | 68.076 | 250 | 8.865 | 80 | 1.102 | 10 | 正常
24 | 惠州绿色动力环保有限公司 | 焚烧废气排放口#2 | 2498321.75 | 28.916 | 5.654 | 250 | 3.256 | 80 | 10.724 | 10 | 停机
24 | 惠州绿色动力环保有限公司 | 焚烧废气排放口#3 | 1918272.375 | 22.202 | 59.917 | 250 | 6.111 | 80 | 3.005 | 10 | 正常
25 | 国能（惠州）热电有限责任公司 | 综合监控点 | 48863716 | 565.552 | 40.609 | 100 | 25.682 | 50 | 1.516 | 20 | 正常
26 | 华润水泥（惠州）有限公司 | 总排放口 | 8103181 | 93.787 | 142.29 | 320 | 0.15 | 100 | 4.22 | 20 | 正常
26 | 华润水泥（惠州）有限公司 | 窑头 | 2654152.5 | 30.719 | - | - | - | - | 7.993 | 20 | 正常