## Sheet1
监测日期：2023-10-18
序号 | 企业名称 | 监控点名称 | 烟气量(M3) | 烟气流量（M3/s） | 氮氧化物(mg/M3) |  | 二氧化硫(mg/M3) |  | 烟尘(mg/M3) |  | 生产状态
[5 empty] | 浓度 | 限值 | 浓度 | 限值 | 浓度 | 限值
1 | 惠州市光大水泥企业有限公司光华水泥厂 | A线窑尾 | 11541439 | 135.461 | 115.132 | 320 | 23.281 | 100 | 9.572 | 20 | 正常
1 | 惠州市光大水泥企业有限公司光华水泥厂 | B线窑尾 | 16081066 | 188.747 | 128.273 | 320 | 26.994 | 100 | 4.441 | 20 | 正常
1 | 惠州市光大水泥企业有限公司光华水泥厂 | A线窑头烟囱 | 5714931 | 66.145 | - | - | - | - | 5.7155 | 20 | 正常
1 | 惠州市光大水泥企业有限公司光华水泥厂 | B线窑头烟囱 | 6091273.5 | 70.501 | - | - | - | - | 2.2673 | 20 | 正常
2 | 广东展宏钢铁厂 | 电炉废气排放口 | 15634372 | 180.953 | - | - | - | - | 2.68 | 15 | 正常
3 | 惠州固力水泥集团有限公司博罗分公司 | 排放口（窑头） | 1343695.375 | 15.552 | - | - | - | - | 5.7461 | 20 | 正常
3 | 惠州固力水泥集团有限公司博罗分公司 | 总排放口（窑尾） | 527166.062 | 6.102 | 1014.144 | 320 | 1039.898 | 100 | 1101.632 | 20 | 停机
4 | 惠州东江威立雅环境服务有限公司 | 焚烧炉废气排放口 | 643635.625 | 7.45 | 76.521 | 300 | 2.149 | 100 | 2.19 | 30 | 正常
5 | 惠州福和纸业有限公司 | 锅炉废气排放口1# | 1624320 | 18.8 | 17.72 | 200 | 0.57 | 200 | 1.72 | 30 | 正常
|  | 锅炉废气排放口2# | 0 | 0 | 0 | 150 | - | - | - | - | 停机
6 | 惠州市光大水泥企业有限公司 | A线旋窑窑尾处理后排口 | 3874677.75 | 45.728 | 28.691 | 320 | 0.006 | 100 | 8.538 | 20 | 正常
6 | 惠州市光大水泥企业有限公司 | B线旋窑窑尾处理后排口 | 206405.016 | 2.389 | 72.768 | 320 | 6.331 | 100 | 0.839 | 20 | 停机
6 | 惠州市光大水泥企业有限公司 | A线窑头烟窗 | 169620.641 | 1.963 | - | - | - | - | 2.194 | 20 | 正常
6 | 惠州市光大水泥企业有限公司 | B线窑头烟窗 | 0 | 0 | - | - | - | - | 0 | 20 | 停机
7 | 惠州广惠能源有限公司 | 焚烧炉烟气排放口3# | 3836293.75 | 44.759 | 78.17 | 200 | 22.606 | 50 | 6.336 | 10 | 正常
7 | 惠州广惠能源有限公司 | 焚烧炉烟气排放口2# | 3566162.75 | 41.653 | 78.396 | 200 | 26.5 | 50 | 6.134 | 10 | 正常
7 | 惠州广惠能源有限公司 | 焚烧炉烟气排放口1# | 4133426 | 48.133 | 100.61 | 200 | 892.608 | 50 | 177.813 | 10 | 正常
8 | 光大环保能源（博罗）有限公司 | 3# | 1171474.25 | 13.56 | 107.01 | 200 | 25.9 | 35 | 6.009 | 10 | 正常
8 | 光大环保能源（博罗）有限公司 | 1# | 109775.67 | 1.27 | 103.66 | 200 | 24.134 | 35 | 72.095 | 10 | 停机
8 | 光大环保能源（博罗）有限公司 | 2# | 1017665 | 11.78 | 90.589 | 200 | 19.017 | 35 | 1.46 | 10 | 正常
8 | 光大环保能源（博罗）有限公司 | 4# | 3095506.25 | 35.83 | 116.056 | 200 | 23.781 | 35 | 0.59 | 10 | 正常
9 | 光大环保能源（惠东）有限公司 | #3烟囱 | 2012322 | 23.291 | 132.712 | 200 | 12.467 | 50 | 4.548 | 10 | 正常
9 | 光大环保能源（惠东）有限公司 | #1烟囱 | 1356112.75 | 15.696 | 126.699 | 200 | 3.059 | 50 | 2.543 | 10 | 正常
9 | 光大环保能源（惠东）有限公司 | #2烟囱 | 1423771.75 | 16.479 | 123.753 | 200 | 4.239 | 50 | 3.183 | 10 | 正常
10 | 惠州市瑞能热力有限公司 | 锅炉烟窗 | 4673376 | 54.09 | 27.55 | 200 | 7.03 | 35 | 4.51 | 10 | 正常
10 | 惠州市瑞能热力有限公司 | 锅炉废气排放口2# | 19008 | 0.22 | 0.68 | 150 | - | - | - | - | 正常
11 | 惠州深能源丰达电力有限公司 | 1号机废气排放口 | 0 | 0 | 0 | 50 | 0 | 35 | 0 | 5 | 正常
11 | 惠州深能源丰达电力有限公司 | 2号机废气排放口 | 0 | 0 | 0 | 50 | 0 | 35 | 0 | 5 | 正常
11 | 惠州深能源丰达电力有限公司 | 5号机组废气排放口 | 1238688.942 | 14.589 | 26.324 | 50 | 1.874 | 35 | 24.179 | 5 | 正常
11 | 惠州深能源丰达电力有限公司 | 6号机组废气排放口 | 7531251.723 | 90.045 | 36.625 | 50 | 1.234 | 35 | 25.9 | 5 | 正常
11 | 惠州深能源丰达电力有限公司 | 1号启动锅炉废气排放口 | - | - | 0 | 50 | 0 | 35 | 0 | 10 | 正常
11 | 惠州深能源丰达电力有限公司 | 2号启动锅炉废气排放口 | 66067.594 | 0.794 | 78.004 | 50 | 0.024 | 35 | 0.555 | 10 | 正常
12 | 广东惠州天然气发电有限公司 | 2号发电机组烟囱 | 9084467.52 | 378519.48 | 11.12 | 50 | 0.041 | 35 | 0.643 | 5 | 正常
12 | 广东惠州天然气发电有限公司 | 1号发电机组烟囱 | 36783555.84 | 425.736 | 25.19 | 50 | 0 | 35 | 0.432 | 5 | 正常
12 | 广东惠州天然气发电有限公司 | 3号发电机组烟囱 | 11738373.12 | 135.861 | 12.01 | 50 | 0.01 | 35 | 0.51 | 5 | 正常
12 | 广东惠州天然气发电有限公司 | 4号发电机组烟囱 | 4856.327 | 0.056 | 25.643 | 50 | 0.768 | 35 | 4.333 | 5 | 正常
12 | 广东惠州天然气发电有限公司 | 5号发电机组烟囱 | - | - | 0 | 50 | 0 | 35 | 0 | 5 | 正常
12 | 广东惠州天然气发电有限公司 | 6号发电机组烟囱 | 32238924 | 373.618 | 0 | 50 | 0 | 35 | 0 | 5 | 正常
13 | 惠州云海镁业有限公司 | 工业窑炉燃烧废气排放口 | 180576 | 2.09 | 45.94 | 120 | 1.12 | 850 | 0.839 | 100 | 正常
14 | 惠州塔牌水泥有限公司 | 二线窑尾 | 699056.812 | 8.091 | 10.55 | 320 | 3.754 | 100 | 2.682 | 20 | 正常
14 | 惠州塔牌水泥有限公司 | 一线窑头 | 4006817.25 | 46.38 | - | - | - | - | 11.68 | 20 | 正常
14 | 惠州塔牌水泥有限公司 | 一线窑尾 | 10097437 | 116.868 | 185.054 | 320 | 30.352 | 100 | 5.942 | 20 | 正常
14 | 惠州塔牌水泥有限公司 | 二线窑头 | 2163163 | 25.037 | - | - | - | - | 12.876 | 20 | 正常
15 | 南亚塑胶工业(惠州)有限公司 | 1#锅炉烟气排放口（A1） | 1080000 | 12.5 | 14 | 50 | 15.8 | 35 | 1.57 | 10 | 正常
15 | 南亚塑胶工业(惠州)有限公司 | 7#有机废气排放口（B7） | 373803.12 | 4.326 | - | - | - | - | 0.04 | 10 | 正常
15 | 南亚塑胶工业(惠州)有限公司 | 15#有机废气排放口（B15） | 0 | 0 | - | - | - | - | 0 | 10 | 正常
15 | 南亚塑胶工业(惠州)有限公司 | 3#粉尘排放口（C3） | - | - | - | - | - | - | 0 | 10 | 停机
15 | 南亚塑胶工业(惠州)有限公司 | 2#锅炉烟气排放口（A2） | 136777.92 | 5699.08 | 37.94 | 150 | - | - | 21.59 | 20 | 停机
16 | 广东惠州平海发电厂有限公司 | 1号锅炉废气排放口 | 52442552.94 | 621.024 | 35.71 | 100 | 23.415 | 50 | 1.674 | 20 | 正常
16 | 广东惠州平海发电厂有限公司 | 2号锅炉废气排放口 | 47593588.013 | 576.139 | 36.539 | 100 | 23.112 | 50 | 5.569 | 20 | 正常
17 | 旭硝子显示玻璃（惠州）有限公司 | 一期熔窑废气排放口 | 362050.562 | 4.19 | 225.014 | 550 | 13.398 | 400 | 8.934 | 30 | 正常
17 | 旭硝子显示玻璃（惠州）有限公司 | 三期熔窑废气排放口 | 565920 | 6.55 | 248.5 | 550 | 6.26 | 400 | 9.22 | 30 | 正常
17 | 旭硝子显示玻璃（惠州）有限公司 | 二期熔窑废气排放口 | 536223 | 6.206 | 217.015 | 550 | 4.025 | 400 | 6.383 | 30 | 正常
18 | 中海油惠州石化有限公司 | 燃油燃气锅炉烟囱 | 821104 | 9.504 | 121.141 | 200 | 6.151 | 200 | 0.533 | 30 | 正常
18 | 中海油惠州石化有限公司 | 燃油燃气锅炉烟囱 2 | 982118.188 | 11.367 | 56.265 | 200 | 8.942 | 200 | 6.823 | 30 | 正常
18 | 中海油惠州石化有限公司 | 硫磺（1）排气筒 | 294626.844 | 3.41 | 9.926 | - | 20.205 | 100 | - | - | 正常
18 | 中海油惠州石化有限公司 | 蜡油加裂排气筒 | 1090973.5 | 12.627 | 51.232 | 100 | - | - | - | - | 正常
18 | 中海油惠州石化有限公司 | 煤柴油加裂排气筒 | 922788.5 | 10.68 | 32.518 | 100 | - | - | - | - | 正常
18 | 中海油惠州石化有限公司 | 制氢（1）排气筒 | 4151148.75 | 48.046 | 61.297 | 100 | - | - | - | - | 正常
18 | 中海油惠州石化有限公司 | 制氢（2）排气筒 | 4312925.5 | 49.918 | 75.923 | 100 | - | - | - | - | 正常
18 | 中海油惠州石化有限公司 | 重整（I）排气筒 | 3837459.75 | 44.415 | 46.7 | 100 | - | - | - | - | 正常
18 | 中海油惠州石化有限公司 | 芳烃联合（1）排气筒 | 6319026 | 76.48 | 59.13 | 100 | - | - | - | - | 正常
18 | 中海油惠州石化有限公司 | 芳烃联合（2）排气筒 | 2023428.75 | 24.708 | 35.161 | 100 | - | - | - | - | 正常
18 | 中海油惠州石化有限公司 | 芳烃联合2排气筒 | 1753831.625 | 22.144 | 42.944 | 100 | - | - | - | - | 正常
18 | 中海油惠州石化有限公司 | 焦化（1）排气筒 | 1295840.375 | 14.998 | 62.006 | 100 | - | - | - | - | 正常
18 | 中海油惠州石化有限公司 | 焦化（2）排气筒 | 1604877.875 | 18.575 | 57.397 | 100 | - | - | - | - | 正常
18 | 中海油惠州石化有限公司 | 催化裂化（1）排气筒 | 2856400 | 119016.719 | - | - | 1.16 | 50 | 4.651 | 30 | 正常
18 | 中海油惠州石化有限公司 | 煅烧焦烟囱 | - | - | - | - | - | - | 0 | 10 | 停机
18 | 中海油惠州石化有限公司 | 常减压（1）烟囱 | 3575242.75 | 41.38 | 36.042 | 100 | - | - | - | - | 正常
18 | 中海油惠州石化有限公司 | 3#燃油燃气锅炉烟道 | 2000390 | 23.154 | 50.53 | 100 | 9.034 | 50 | 0.583 | 20 | 正常
18 | 中海油惠州石化有限公司 | 航煤加氢129排气筒 | 417556.75 | 4.833 | 32.716 | 100 | - | - | - | - | 正常
18 | 中海油惠州石化有限公司 | 硫磺（II）134排气筒 | 2447998.75 | 28.333 | - | - | 20.346 | 100 | - | - | 正常
18 | 中海油惠州石化有限公司 | 催化裂化（II）123排气筒 | 14376342 | 166.393 | 32.089 | 100 | 3.761 | 50 | 4.474 | 30 | 正常
18 | 中海油惠州石化有限公司 | 渣油加氢133排气筒 | 306658 | 3.704 | 49.804 | 100 | - | - | - | - | 正常
18 | 中海油惠州石化有限公司 | 常减压（II）121排气筒 | 5214700 | 60.355 | 41.148 | 100 | - | - | - | - | 正常
18 | 中海油惠州石化有限公司 | 重装（II）127排气筒 | 5337160 | 61.773 | 64.022 | 100 | - | - | 3.558 | 20 | 正常
18 | 中海油惠州石化有限公司 | 煤制氢硫磺排气筒 | 0 | 0 | - | - | 0 | 100 | - | - | 停机
18 | 中海油惠州石化有限公司 | 煤制氢蒸汽过热炉排气筒 | 0 | 0 | 0 | 100 | - | - | - | - | 停机
18 | 中海油惠州石化有限公司 | 动力部341单元燃气轮机 | 3971008.25 | 45.961 | 21.437 | 50 | 2.311 | 35 | 0.403 | 5 | 正常
18 | 中海油惠州石化有限公司 | 加氢裂化（II）排气筒 | 1625578.875 | 19.633 | 47.535 | 100 | 1.458 | 50 | 0.343 | 20 | 正常
18 | 中海油惠州石化有限公司 | 废水热力焚烧炉烟囱 | 983160.875 | 11.379 | 87.392 | 300 | 3.279 | 100 | 12.008 | 30 | 正常
19 | 中海壳牌石油化工有限公司 | UT1装置燃油锅炉F-8105/06/07/08排气筒 | 8923392 | 103.28 | 75.369 | 200 | 61.188 | 200 | 5.92 | 30 | 正常
19 | 中海壳牌石油化工有限公司 | UT1装置固废焚烧炉F-9401排气筒 | 1670.184 | 0.019 | 0 | 300 | 0 | 100 | 0 | 30 | 正常
19 | 中海壳牌石油化工有限公司 | UT1装置污水处理场废气处理设施A-9230排气筒 | 871665.875 | 10.089 | - | - | - | - | - | - | 正常
19 | 中海壳牌石油化工有限公司 | UT1装置废液焚烧炉A-9301排气筒 | 3258889.25 | 37.719 | 108.394 | 300 | 2.267 | 200 | 2.156 | 30 | 正常
19 | 中海壳牌石油化工有限公司 | UT1装置燃气轮机GT-8161排气筒 | 11131813 | 128.84 | 67.124 | 120 | 2.978 | 100 | 2.055 | 10 | 正常
19 | 中海壳牌石油化工有限公司 | SMPO1装置热油炉F-5301A/B/C排气筒 | 7457326 | 86.312 | 45.981 | 100 | 0 | 50 | 2.798 | 20 | 正常
19 | 中海壳牌石油化工有限公司 | POD2装置废液焚烧炉A-2962排气筒 | 254458.109 | 2.945 | 5.814 | 300 | 0.324 | 100 | 1.041 | 30 | 正常
19 | 中海壳牌石油化工有限公司 | LOP1装置裂解炉F-1100排气筒 | 1033760.125 | 11.965 | 504.227 | 100 | - | - | - | - | 正常
20 | 光大环保能源（龙门）有限公司 | 一号废气排放口 | 1494832 | 17.3 | 162.07 | 200 | 46.182 | 50 | 3.523 | 10 | 正常
20 | 光大环保能源（龙门）有限公司 | 二号废气排放口 | 1472565.88 | 17.04 | 153.584 | 200 | 46.812 | 50 | 3.643 | 10 | 正常
21 | 惠州绿色动力再生能源有限公司 | 焚烧废气排放口3# | 2726.31 | 0.03 | 0 | 80 | 0 | 30 | 0 | 8 | 正常
21 | 惠州绿色动力再生能源有限公司 | 焚烧废气排放口4# | 3202223.25 | 37.06 | 77.536 | 80 | 6.8 | 30 | 0.999 | 8 | 正常
21 | 惠州绿色动力再生能源有限公司 | 焚烧废气排放口1# | 3363806.5 | 38.93 | 76.182 | 80 | 10.584 | 30 | 2.438 | 8 | 正常
21 | 惠州绿色动力再生能源有限公司 | 焚烧废气排放口2# | 3590968.75 | 41.56 | 73.661 | 80 | 16.336 | 30 | 1.128 | 8 | 正常
22 | 三菱化学化工原料（惠州）有限公司 | 废气排放口 | 382109.188 | 4.423 | 69.588 | 100 | 0.541 | 50 | 25.577 | 20 | 停机
23 | 惠州李长荣橡胶有限公司 | RCO1# | - | - | 0 | 100 | - | - | - | - | 停机
23 | 惠州李长荣橡胶有限公司 | RCO2# | - | - | 0 | 100 | - | - | - | - | 停机
23 | 惠州李长荣橡胶有限公司 | RTO | 3743318 | 43.984 | 7.7296 | 100 | 0.7915 | 50 | 1.3019 | 20 | 正常
23 | 惠州李长荣橡胶有限公司 | RCO3# | - | - | 0 | 100 | 0 | 50 | 0 | 20 | 停机
24 | 惠州绿色动力环保有限公司 | 焚烧废气排放口#1 | 1796959.625 | 20.798 | 71.622 | 250 | 12.214 | 80 | 1.054 | 10 | 正常
24 | 惠州绿色动力环保有限公司 | 焚烧废气排放口#2 | 2502739.5 | 28.967 | 20.776 | 250 | 14.428 | 80 | 8.845 | 10 | 停机
24 | 惠州绿色动力环保有限公司 | 焚烧废气排放口#3 | 1940049.625 | 22.454 | 66.156 | 250 | 11.272 | 80 | 2.342 | 10 | 正常
25 | 国能（惠州）热电有限责任公司 | 综合监控点 | 48855912 | 565.462 | 41.287 | 100 | 25.857 | 50 | 1.451 | 20 | 正常
26 | 华润水泥（惠州）有限公司 | 总排放口 | 7954106.5 | 92.061 | 139.87 | 320 | 0.33 | 100 | 3.99 | 20 | 正常
26 | 华润水泥（惠州）有限公司 | 窑头 | 3142218.25 | 36.368 | - | - | - | - | 8.109 | 20 | 正常