## Sheet1
监测日期：2023-10-19
序号 | 企业名称 | 监控点名称 | 烟气量(M3) | 烟气流量（M3/s） | 氮氧化物(mg/M3) |  | 二氧化硫(mg/M3) |  | 烟尘(mg/M3) |  | 生产状态
[5 empty] | 浓度 | 限值 | 浓度 | 限值 | 浓度 | 限值
1 | 惠州市光大水泥企业有限公司光华水泥厂 | A线窑尾 | 11030599 | 135.2 | 127.265 | 320 | 28.796 | 100 | 9.994 | 20 | 正常
1 | 惠州市光大水泥企业有限公司光华水泥厂 | B线窑尾 | 13943210 | 172.115 | 122.962 | 320 | 40.707 | 100 | 1.97 | 20 | 正常
1 | 惠州市光大水泥企业有限公司光华水泥厂 | A线窑头烟囱 | 6748092.5 | 78.103 | - | - | - | - | 5.1195 | 20 | 正常
1 | 惠州市光大水泥企业有限公司光华水泥厂 | B线窑头烟囱 | 6286923 | 72.765 | - | - | - | - | 2.4416 | 20 | 正常
2 | 广东展宏钢铁厂 | 电炉废气排放口 | 17694048 | 204.792 | - | - | - | - | 4.128 | 15 | 正常
3 | 惠州固力水泥集团有限公司博罗分公司 | 排放口（窑头） | 848750 | 9.824 | - | - | - | - | 6.0795 | 20 | 正常
3 | 惠州固力水泥集团有限公司博罗分公司 | 总排放口（窑尾） | 502325.625 | 6.067 | 326.508 | 320 | 287.566 | 100 | 269.373 | 20 | 停机
4 | 惠州东江威立雅环境服务有限公司 | 焚烧炉废气排放口 | 638348.875 | 7.388 | 82.942 | 300 | 4.638 | 100 | 2.178 | 30 | 正常
5 | 惠州福和纸业有限公司 | 锅炉废气排放口1# | 1677024 | 19.41 | 18.86 | 200 | 0.55 | 200 | 2.8 | 30 | 正常
|  | 锅炉废气排放口2# | 0 | 0 | 0 | 150 | - | - | - | - | 停机
6 | 惠州市光大水泥企业有限公司 | A线旋窑窑尾处理后排口 | 8227801.5 | 96.535 | 312.239 | 320 | 38.341 | 100 | 5.974 | 20 | 正常
6 | 惠州市光大水泥企业有限公司 | B线旋窑窑尾处理后排口 | 123894.773 | 1.434 | 0.935 | 320 | 0.271 | 100 | 0.287 | 20 | 停机
6 | 惠州市光大水泥企业有限公司 | A线窑头烟窗 | 6019933 | 69.675 | - | - | - | - | 1.979 | 20 | 正常
6 | 惠州市光大水泥企业有限公司 | B线窑头烟窗 | 0 | 0 | - | - | - | - | 0 | 20 | 停机
7 | 惠州广惠能源有限公司 | 焚烧炉烟气排放口3# | 3780723.25 | 44.122 | 86.419 | 200 | 18.782 | 50 | 6.416 | 10 | 正常
7 | 惠州广惠能源有限公司 | 焚烧炉烟气排放口2# | 3586519.5 | 41.923 | 79.504 | 200 | 18.472 | 50 | 6.219 | 10 | 正常
7 | 惠州广惠能源有限公司 | 焚烧炉烟气排放口1# | 4514442.5 | 52.661 | 99.452 | 200 | 877.227 | 50 | 176.465 | 10 | 正常
8 | 光大环保能源（博罗）有限公司 | 3# | 1055596.25 | 12.22 | 116.918 | 200 | 33.392 | 35 | 6.236 | 10 | 正常
8 | 光大环保能源（博罗）有限公司 | 1# | 111462.05 | 1.29 | 90.921 | 200 | 11.867 | 35 | 84.05 | 10 | 停机
8 | 光大环保能源（博罗）有限公司 | 2# | 1061383.38 | 12.28 | 102.556 | 200 | 15.092 | 35 | 1.561 | 10 | 正常
8 | 光大环保能源（博罗）有限公司 | 4# | 3166364.5 | 36.65 | 117.992 | 200 | 23.722 | 35 | 0.584 | 10 | 正常
9 | 光大环保能源（惠东）有限公司 | #3烟囱 | 2095564.375 | 24.254 | 125.151 | 200 | 7.947 | 50 | 4.828 | 10 | 正常
9 | 光大环保能源（惠东）有限公司 | #1烟囱 | 1398637.125 | 16.188 | 112.033 | 200 | 2.124 | 50 | 2.599 | 10 | 正常
9 | 光大环保能源（惠东）有限公司 | #2烟囱 | 1489642.875 | 17.241 | 120.469 | 200 | 3.162 | 50 | 3.414 | 10 | 正常
10 | 惠州市瑞能热力有限公司 | 锅炉烟窗 | 4038336 | 46.74 | 26.32 | 200 | 7.87 | 35 | 4.61 | 10 | 正常
10 | 惠州市瑞能热力有限公司 | 锅炉废气排放口2# | 6912 | 0.08 | 0.68 | 150 | - | - | - | - | 正常
11 | 惠州深能源丰达电力有限公司 | 1号机废气排放口 | 0 | 0 | 0 | 50 | 0 | 35 | 0 | 5 | 正常
11 | 惠州深能源丰达电力有限公司 | 2号机废气排放口 | 0 | 0 | 0 | 50 | 0 | 35 | 0 | 5 | 正常
11 | 惠州深能源丰达电力有限公司 | 5号机组废气排放口 | 9646834.81 | 114.379 | 23.485 | 50 | 0.404 | 35 | 1.348 | 5 | 正常
11 | 惠州深能源丰达电力有限公司 | 6号机组废气排放口 | 11008456.11 | 131.409 | 23.191 | 50 | 0.458 | 35 | 1.314 | 5 | 正常
11 | 惠州深能源丰达电力有限公司 | 1号启动锅炉废气排放口 | - | - | 0 | 50 | 0 | 35 | 0 | 10 | 正常
11 | 惠州深能源丰达电力有限公司 | 2号启动锅炉废气排放口 | 55688.532 | 0.676 | 76.531 | 50 | 0.085 | 35 | 1.275 | 10 | 正常
12 | 广东惠州天然气发电有限公司 | 2号发电机组烟囱 | 19971360 | 832140 | 17.045 | 50 | 0.035 | 35 | 0.646 | 5 | 正常
12 | 广东惠州天然气发电有限公司 | 1号发电机组烟囱 | 37358012.16 | 432.384 | 24.937 | 50 | 0 | 35 | 0.428 | 5 | 正常
12 | 广东惠州天然气发电有限公司 | 3号发电机组烟囱 | 13312477.44 | 154.08 | 11.37 | 50 | 0.01 | 35 | 0.52 | 5 | 正常
12 | 广东惠州天然气发电有限公司 | 4号发电机组烟囱 | 6672.104 | 0.077 | 27.099 | 50 | 0.089 | 35 | 5.163 | 5 | 正常
12 | 广东惠州天然气发电有限公司 | 5号发电机组烟囱 | - | - | 0 | 50 | 0 | 35 | 0 | 5 | 正常
12 | 广东惠州天然气发电有限公司 | 6号发电机组烟囱 | 31412486 | 364.019 | 0 | 50 | 0 | 35 | 0 | 5 | 正常
13 | 惠州云海镁业有限公司 | 工业窑炉燃烧废气排放口 | 173664 | 2.01 | 44.09 | 120 | 0.99 | 850 | 0.82 | 100 | 正常
14 | 惠州塔牌水泥有限公司 | 二线窑尾 | 565189.75 | 6.542 | 10.61 | 320 | 3.829 | 100 | 2.799 | 20 | 正常
14 | 惠州塔牌水泥有限公司 | 一线窑头 | 3665609.5 | 42.43 | - | - | - | - | 12.09 | 20 | 正常
14 | 惠州塔牌水泥有限公司 | 一线窑尾 | 10101974 | 116.921 | 192.374 | 320 | 29.945 | 100 | 5.893 | 20 | 正常
14 | 惠州塔牌水泥有限公司 | 二线窑头 | 2176765.75 | 25.194 | - | - | - | - | 12.9297 | 20 | 正常
15 | 南亚塑胶工业(惠州)有限公司 | 1#锅炉烟气排放口（A1） | 1082592 | 12.53 | 19.6 | 50 | 4.45 | 35 | 1.74 | 10 | 正常
15 | 南亚塑胶工业(惠州)有限公司 | 7#有机废气排放口（B7） | 400853.34 | 4.64 | - | - | - | - | 0.01 | 10 | 正常
15 | 南亚塑胶工业(惠州)有限公司 | 15#有机废气排放口（B15） | 1644.6 | 0.02 | - | - | - | - | 0 | 10 | 正常
15 | 南亚塑胶工业(惠州)有限公司 | 3#粉尘排放口（C3） | - | - | - | - | - | - | 0 | 10 | 停机
15 | 南亚塑胶工业(惠州)有限公司 | 2#锅炉烟气排放口（A2） | 124630.08 | 5192.92 | 35.59 | 150 | - | - | 35.37 | 20 | 停机
16 | 广东惠州平海发电厂有限公司 | 1号锅炉废气排放口 | 58964298.175 | 697.699 | 37.261 | 100 | 24.451 | 50 | 1.81 | 20 | 正常
16 | 广东惠州平海发电厂有限公司 | 2号锅炉废气排放口 | 54590297.596 | 644.75 | 39.669 | 100 | 23.385 | 50 | 6.557 | 20 | 正常
17 | 旭硝子显示玻璃（惠州）有限公司 | 一期熔窑废气排放口 | 364326.375 | 4.217 | 228.963 | 550 | 13.347 | 400 | 8.912 | 30 | 正常
17 | 旭硝子显示玻璃（惠州）有限公司 | 三期熔窑废气排放口 | 572832 | 6.63 | 249.55 | 550 | 6.34 | 400 | 9.15 | 30 | 正常
17 | 旭硝子显示玻璃（惠州）有限公司 | 二期熔窑废气排放口 | 541145 | 6.263 | 218.522 | 550 | 4.401 | 400 | 6.346 | 30 | 正常
18 | 中海油惠州石化有限公司 | 燃油燃气锅炉烟囱 | 851147 | 9.851 | 127.077 | 200 | 6.906 | 200 | 0.301 | 30 | 正常
18 | 中海油惠州石化有限公司 | 燃油燃气锅炉烟囱 2 | 954580.188 | 11.048 | 48.527 | 200 | 7.503 | 200 | 5.981 | 30 | 正常
18 | 中海油惠州石化有限公司 | 硫磺（1）排气筒 | 290628.688 | 3.364 | 8.664 | - | 17.669 | 100 | - | - | 正常
18 | 中海油惠州石化有限公司 | 蜡油加裂排气筒 | 1097752.625 | 12.706 | 48.946 | 100 | - | - | - | - | 正常
18 | 中海油惠州石化有限公司 | 煤柴油加裂排气筒 | 919567.688 | 10.643 | 30.336 | 100 | - | - | - | - | 正常
18 | 中海油惠州石化有限公司 | 制氢（1）排气筒 | 4093058.25 | 47.373 | 58.753 | 100 | - | - | - | - | 正常
18 | 中海油惠州石化有限公司 | 制氢（2）排气筒 | 4242728 | 49.106 | 73.307 | 100 | - | - | - | - | 正常
18 | 中海油惠州石化有限公司 | 重整（I）排气筒 | 3816899.5 | 44.177 | 41.305 | 100 | - | - | - | - | 正常
18 | 中海油惠州石化有限公司 | 芳烃联合（1）排气筒 | 6619833.5 | 76.618 | 56.735 | 100 | - | - | - | - | 正常
18 | 中海油惠州石化有限公司 | 芳烃联合（2）排气筒 | 1987090.875 | 22.999 | 33.594 | 100 | - | - | - | - | 正常
18 | 中海油惠州石化有限公司 | 芳烃联合2排气筒 | 1952947 | 22.604 | 41.153 | 100 | - | - | - | - | 正常
18 | 中海油惠州石化有限公司 | 焦化（1）排气筒 | 1359280.875 | 16.416 | 60.615 | 100 | - | - | - | - | 正常
18 | 中海油惠州石化有限公司 | 焦化（2）排气筒 | 1509869.75 | 18.436 | 56.707 | 100 | - | - | - | - | 正常
18 | 中海油惠州石化有限公司 | 催化裂化（1）排气筒 | 3028600 | 126191.516 | - | - | 1.094 | 50 | 4.744 | 30 | 正常
18 | 中海油惠州石化有限公司 | 煅烧焦烟囱 | - | - | - | - | - | - | 0 | 10 | 停机
18 | 中海油惠州石化有限公司 | 常减压（1）烟囱 | 3569566.75 | 41.314 | 35.432 | 100 | - | - | - | - | 正常
18 | 中海油惠州石化有限公司 | 3#燃油燃气锅炉烟道 | 2040290 | 23.614 | 0 | 100 | 7.03 | 50 | 0 | 20 | 正常
18 | 中海油惠州石化有限公司 | 航煤加氢129排气筒 | 384086.031 | 4.639 | 30.337 | 100 | - | - | - | - | 正常
18 | 中海油惠州石化有限公司 | 硫磺（II）134排气筒 | 2311352 | 28.202 | - | - | 21.927 | 100 | - | - | 正常
18 | 中海油惠州石化有限公司 | 催化裂化（II）123排气筒 | 14384024 | 166.482 | 37.417 | 100 | 4.306 | 50 | 4.5 | 30 | 正常
18 | 中海油惠州石化有限公司 | 渣油加氢133排气筒 | 379504.656 | 4.392 | 49.395 | 100 | - | - | - | - | 正常
18 | 中海油惠州石化有限公司 | 常减压（II）121排气筒 | 5102850 | 59.061 | 38.796 | 100 | - | - | - | - | 正常
18 | 中海油惠州石化有限公司 | 重装（II）127排气筒 | 3342090 | 38.682 | 58.612 | 100 | - | - | 3.565 | 20 | 正常
18 | 中海油惠州石化有限公司 | 煤制氢硫磺排气筒 | 0 | 0 | - | - | 0 | 100 | - | - | 停机
18 | 中海油惠州石化有限公司 | 煤制氢蒸汽过热炉排气筒 | 0 | 0 | 0 | 100 | - | - | - | - | 停机
18 | 中海油惠州石化有限公司 | 动力部341单元燃气轮机 | 3775347 | 46.061 | 20.603 | 50 | 2.82 | 35 | 0.443 | 5 | 正常
18 | 中海油惠州石化有限公司 | 加氢裂化（II）排气筒 | 1702086.75 | 19.7 | 45.969 | 100 | 1.541 | 50 | 0.344 | 20 | 正常
18 | 中海油惠州石化有限公司 | 废水热力焚烧炉烟囱 | 1022690.5 | 11.837 | 86.692 | 300 | 0.535 | 100 | 5.977 | 30 | 正常
19 | 中海壳牌石油化工有限公司 | UT1装置燃油锅炉F-8105/06/07/08排气筒 | 8719488 | 100.92 | 64.869 | 200 | 63.183 | 200 | 6.5 | 30 | 正常
19 | 中海壳牌石油化工有限公司 | UT1装置固废焚烧炉F-9401排气筒 | 1579.628 | 0.018 | 0 | 300 | 0 | 100 | 0 | 30 | 正常
19 | 中海壳牌石油化工有限公司 | UT1装置污水处理场废气处理设施A-9230排气筒 | 872906 | 10.103 | - | - | - | - | - | - | 正常
19 | 中海壳牌石油化工有限公司 | UT1装置废液焚烧炉A-9301排气筒 | 3262613.75 | 37.762 | 100.999 | 300 | 6.136 | 200 | 2.85 | 30 | 正常
19 | 中海壳牌石油化工有限公司 | UT1装置燃气轮机GT-8161排气筒 | 11207178 | 129.713 | 51.693 | 120 | 3.902 | 100 | 2.043 | 10 | 正常
19 | 中海壳牌石油化工有限公司 | SMPO1装置热油炉F-5301A/B/C排气筒 | 7485426 | 86.637 | 46.625 | 100 | 0 | 50 | 2.553 | 20 | 正常
19 | 中海壳牌石油化工有限公司 | POD2装置废液焚烧炉A-2962排气筒 | 216568.281 | 2.507 | 5.007 | 300 | 0 | 100 | 1.021 | 30 | 正常
19 | 中海壳牌石油化工有限公司 | LOP1装置裂解炉F-1100排气筒 | 639540.688 | 7.402 | 262.436 | 100 | - | - | - | - | 正常
20 | 光大环保能源（龙门）有限公司 | 一号废气排放口 | 1551135.5 | 17.95 | 172.09 | 200 | 48.574 | 50 | 3.527 | 10 | 正常
20 | 光大环保能源（龙门）有限公司 | 二号废气排放口 | 1485251.5 | 17.19 | 166.87 | 200 | 46.071 | 50 | 3.862 | 10 | 正常
21 | 惠州绿色动力再生能源有限公司 | 焚烧废气排放口3# | 28508.99 | 0.33 | 299.137 | 80 | 44.018 | 30 | 16.728 | 8 | 正常
21 | 惠州绿色动力再生能源有限公司 | 焚烧废气排放口4# | 3205144.75 | 37.1 | 77.48 | 80 | 5.402 | 30 | 0.845 | 8 | 正常
21 | 惠州绿色动力再生能源有限公司 | 焚烧废气排放口1# | 3360057.5 | 38.89 | 76.31 | 80 | 8.275 | 30 | 2.215 | 8 | 正常
21 | 惠州绿色动力再生能源有限公司 | 焚烧废气排放口2# | 3667640.25 | 42.45 | 76.916 | 80 | 12.812 | 30 | 1.121 | 8 | 正常
22 | 三菱化学化工原料（惠州）有限公司 | 废气排放口 | 326457.25 | 3.778 | 95.551 | 100 | 343.719 | 50 | 46.703 | 20 | 停机
23 | 惠州李长荣橡胶有限公司 | RCO1# | - | - | 0 | 100 | - | - | - | - | 停机
23 | 惠州李长荣橡胶有限公司 | RCO2# | - | - | 0 | 100 | - | - | - | - | 停机
23 | 惠州李长荣橡胶有限公司 | RTO | 2708818.25 | 31.81 | 6.468 | 100 | 0.9434 | 50 | 1.0286 | 20 | 正常
23 | 惠州李长荣橡胶有限公司 | RCO3# | - | - | 0 | 100 | 0 | 50 | 0 | 20 | 停机
24 | 惠州绿色动力环保有限公司 | 焚烧废气排放口#1 | 1805542.625 | 20.898 | 70.415 | 250 | 10.791 | 80 | 1.066 | 10 | 正常
24 | 惠州绿色动力环保有限公司 | 焚烧废气排放口#2 | 2528544.25 | 29.266 | 1.195 | 250 | 6.779 | 80 | 14.888 | 10 | 停机
24 | 惠州绿色动力环保有限公司 | 焚烧废气排放口#3 | 1910740.375 | 22.115 | 69.593 | 250 | 11.433 | 80 | 2.051 | 10 | 正常
25 | 国能（惠州）热电有限责任公司 | 综合监控点 | 47192684 | 546.212 | 41.198 | 100 | 24.969 | 50 | 1.468 | 20 | 正常
26 | 华润水泥（惠州）有限公司 | 总排放口 | 7882816.5 | 91.236 | 140 | 320 | 0.1 | 100 | 3.84 | 20 | 正常
26 | 华润水泥（惠州）有限公司 | 窑头 | 3068281.5 | 35.513 | - | - | - | - | 8.124 | 20 | 正常