## Sheet1
监测日期：2023-10-21
序号 | 企业名称 | 监控点名称 | 烟气量(M3) | 烟气流量（M3/s） | 氮氧化物(mg/M3) |  | 二氧化硫(mg/M3) |  | 烟尘(mg/M3) |  | 生产状态
[5 empty] | 浓度 | 限值 | 浓度 | 限值 | 浓度 | 限值
1 | 惠州市光大水泥企业有限公司光华水泥厂 | A线窑尾 | 11440509 | 134.278 | 134.051 | 320 | 26.793 | 100 | 3.788 | 20 | 正常
1 | 惠州市光大水泥企业有限公司光华水泥厂 | B线窑尾 | 15782218 | 189.255 | 131.823 | 320 | 38.749 | 100 | 4.948 | 20 | 正常
1 | 惠州市光大水泥企业有限公司光华水泥厂 | A线窑头烟囱 | 4959750 | 57.404 | - | - | - | - | 5.3435 | 20 | 正常
1 | 惠州市光大水泥企业有限公司光华水泥厂 | B线窑头烟囱 | 6370438.5 | 73.732 | - | - | - | - | 2.2355 | 20 | 正常
2 | 广东展宏钢铁厂 | 电炉废气排放口 | 15880392 | 183.801 | - | - | - | - | 3.612 | 15 | 正常
3 | 惠州固力水泥集团有限公司博罗分公司 | 排放口（窑头） | 421070.969 | 4.874 | - | - | - | - | 7.1086 | 20 | 正常
3 | 惠州固力水泥集团有限公司博罗分公司 | 总排放口（窑尾） | 671870.688 | 7.776 | 3.547 | 320 | 2.853 | 100 | 3.301 | 20 | 停机
4 | 惠州东江威立雅环境服务有限公司 | 焚烧炉废气排放口 | 662769 | 7.671 | 82.478 | 300 | 5.441 | 100 | 2.1 | 30 | 正常
5 | 惠州福和纸业有限公司 | 锅炉废气排放口1# | 1582848 | 18.32 | 17.25 | 200 | 0.53 | 200 | 2.75 | 30 | 正常
5 | 惠州福和纸业有限公司 | 锅炉废气排放口2# | 0 | 0 | 0 | 150 | - | - | - | - | 停机
6 | 惠州市光大水泥企业有限公司 | A线旋窑窑尾处理后排口 | 10838565 | 132.846 | 184.775 | 320 | 26.203 | 100 | 1.927 | 20 | 正常
6 | 惠州市光大水泥企业有限公司 | B线旋窑窑尾处理后排口 | 184318.125 | 2.133 | 7.872 | 320 | 0.588 | 100 | 2.016 | 20 | 正常
6 | 惠州市光大水泥企业有限公司 | A线窑头烟窗 | 9729990 | 112.616 | - | - | - | - | 1.6177 | 20 | 正常
6 | 惠州市光大水泥企业有限公司 | B线窑头烟窗 | 0 | 0 | - | - | - | - | 1.1497 | 20 | 正常
7 | 惠州广惠能源有限公司 | 焚烧炉烟气排放口3# | 3814924.25 | 44.534 | 91.804 | 200 | 19.074 | 50 | 6.322 | 10 | 正常
7 | 惠州广惠能源有限公司 | 焚烧炉烟气排放口2# | 3497489.25 | 40.819 | 78.727 | 200 | 20.488 | 50 | 5.73 | 10 | 正常
7 | 惠州广惠能源有限公司 | 焚烧炉烟气排放口1# | 3997422.5 | 46.591 | 60.38 | 200 | 714.319 | 50 | 148.686 | 10 | 正常
8 | 光大环保能源（博罗）有限公司 | 3# | 1061661.13 | 12.29 | 116.986 | 200 | 26.388 | 35 | 5.833 | 10 | 正常
8 | 光大环保能源（博罗）有限公司 | 1# | 137434.81 | 1.59 | 66.459 | 200 | 4.707 | 35 | 61.158 | 10 | 停机
8 | 光大环保能源（博罗）有限公司 | 2# | 931272 | 10.78 | 112.437 | 200 | 18.474 | 35 | 1.368 | 10 | 正常
8 | 光大环保能源（博罗）有限公司 | 4# | 3141890.5 | 36.36 | 117.364 | 200 | 23.036 | 35 | 0.561 | 10 | 正常
9 | 光大环保能源（惠东）有限公司 | #3烟囱 | 2063968.875 | 23.888 | 125.222 | 200 | 12.438 | 50 | 3.563 | 10 | 正常
9 | 光大环保能源（惠东）有限公司 | #1烟囱 | 1363795.375 | 15.785 | 121.626 | 200 | 4.29 | 50 | 2.444 | 10 | 正常
9 | 光大环保能源（惠东）有限公司 | #2烟囱 | 1539789.375 | 17.822 | 131.914 | 200 | 4.2 | 50 | 3.048 | 10 | 正常
10 | 惠州市瑞能热力有限公司 | 锅炉烟窗 | 4125600 | 47.75 | 24.78 | 200 | 9.48 | 35 | 3.71 | 10 | 正常
10 | 惠州市瑞能热力有限公司 | 锅炉废气排放口2# | 18144 | 0.21 | 0.71 | 150 | - | - | - | - | 正常
11 | 惠州深能源丰达电力有限公司 | 1号机废气排放口 | 5995115.5 | 69.388 | 3.521 | 50 | 0.052 | 35 | 0.04 | 5 | 正常
11 | 惠州深能源丰达电力有限公司 | 2号机废气排放口 | 5301086.5 | 64.023 | 6.16 | 50 | 0.033 | 35 | 0.093 | 5 | 正常
11 | 惠州深能源丰达电力有限公司 | 5号机组废气排放口 | 593526.884 | 7.016 | 77.323 | 50 | 12.619 | 35 | 42.077 | 5 | 正常
11 | 惠州深能源丰达电力有限公司 | 6号机组废气排放口 | 13254338.387 | 158.042 | 24.681 | 50 | 0.526 | 35 | 1.114 | 5 | 正常
11 | 惠州深能源丰达电力有限公司 | 1号启动锅炉废气排放口 | - | - | 0 | 50 | 0 | 35 | 0 | 10 | 正常
11 | 惠州深能源丰达电力有限公司 | 2号启动锅炉废气排放口 | 66734.083 | 0.804 | 86.217 | 50 | 0.106 | 35 | 0.415 | 10 | 正常
12 | 广东惠州天然气发电有限公司 | 2号发电机组烟囱 | 10199442.24 | 424976.76 | 13.824 | 50 | 0.03 | 35 | 0.523 | 5 | 正常
12 | 广东惠州天然气发电有限公司 | 1号发电机组烟囱 | 35363485.44 | 409.3 | 25.954 | 50 | 0 | 35 | 0.463 | 5 | 正常
12 | 广东惠州天然气发电有限公司 | 3号发电机组烟囱 | 11188.8 | 0.13 | 4.69 | 50 | 0 | 35 | 0.44 | 5 | 正常
12 | 广东惠州天然气发电有限公司 | 4号发电机组烟囱 | 2187.29 | 0.025 | 25.961 | 50 | 0.096 | 35 | 4.349 | 5 | 正常
12 | 广东惠州天然气发电有限公司 | 5号发电机组烟囱 | - | - | 0 | 50 | 0 | 35 | 0 | 5 | 正常
12 | 广东惠州天然气发电有限公司 | 6号发电机组烟囱 | 27949226 | 323.877 | 0 | 50 | 0 | 35 | 0 | 5 | 正常
13 | 惠州云海镁业有限公司 | 工业窑炉燃烧废气排放口 | 57888 | 0.67 | 40.491 | 120 | 2.46 | 850 | 0.83 | 100 | 正常
14 | 惠州塔牌水泥有限公司 | 二线窑尾 | 586279.062 | 6.786 | 8.855 | 320 | 3.878 | 100 | 2.066 | 20 | 正常
14 | 惠州塔牌水泥有限公司 | 一线窑头 | 4322020.5 | 50.02 | - | - | - | - | 12.55 | 20 | 正常
14 | 惠州塔牌水泥有限公司 | 一线窑尾 | 10505278 | 121.589 | 200.889 | 320 | 33.26 | 100 | 5.208 | 20 | 正常
14 | 惠州塔牌水泥有限公司 | 二线窑头 | 2418334.75 | 27.99 | - | - | - | - | 13.4558 | 20 | 正常
15 | 南亚塑胶工业(惠州)有限公司 | 1#锅炉烟气排放口（A1） | 965952 | 11.18 | 12.31 | 50 | 3.82 | 35 | 3.23 | 10 | 正常
15 | 南亚塑胶工业(惠州)有限公司 | 7#有机废气排放口（B7） | 553727.04 | 6.409 | - | - | - | - | 0.17 | 10 | 正常
15 | 南亚塑胶工业(惠州)有限公司 | 15#有机废气排放口（B15） | 0 | 0 | - | - | - | - | 0 | 10 | 正常
15 | 南亚塑胶工业(惠州)有限公司 | 3#粉尘排放口（C3） | - | - | - | - | - | - | 0 | 10 | 停机
15 | 南亚塑胶工业(惠州)有限公司 | 2#锅炉烟气排放口（A2） | 83190 | 3466.25 | 22.64 | 150 | - | - | 39.87 | 20 | 停机
16 | 广东惠州平海发电厂有限公司 | 1号锅炉废气排放口 | 42208305.45 | 499.059 | 31.778 | 100 | 22.241 | 50 | 0.707 | 20 | 正常
16 | 广东惠州平海发电厂有限公司 | 2号锅炉废气排放口 | 37699858.851 | 444.763 | 33.298 | 100 | 22.553 | 50 | 2.692 | 20 | 正常
17 | 旭硝子显示玻璃（惠州）有限公司 | 一期熔窑废气排放口 | 356372.719 | 4.125 | 248.042 | 550 | 13.083 | 400 | 8.678 | 30 | 正常
17 | 旭硝子显示玻璃（惠州）有限公司 | 三期熔窑废气排放口 | 598752 | 6.93 | 248.61 | 550 | 6.43 | 400 | 9.05 | 30 | 正常
17 | 旭硝子显示玻璃（惠州）有限公司 | 二期熔窑废气排放口 | 571650 | 6.616 | 219.909 | 550 | 4.322 | 400 | 6.266 | 30 | 正常
18 | 中海油惠州石化有限公司 | 燃油燃气锅炉烟囱 | 1009550 | 11.685 | 156.226 | 200 | 5.53 | 200 | 0.376 | 30 | 正常
18 | 中海油惠州石化有限公司 | 燃油燃气锅炉烟囱 2 | 1109311.875 | 12.839 | 69.366 | 200 | 3.468 | 200 | 4.025 | 30 | 正常
18 | 中海油惠州石化有限公司 | 硫磺（1）排气筒 | 288820.344 | 3.343 | 9.967 | - | 13.116 | 100 | - | - | 正常
18 | 中海油惠州石化有限公司 | 蜡油加裂排气筒 | 1004852.188 | 11.63 | 53.21 | 100 | - | - | - | - | 正常
18 | 中海油惠州石化有限公司 | 煤柴油加裂排气筒 | 1008534.5 | 11.673 | 34.522 | 100 | - | - | - | - | 正常
18 | 中海油惠州石化有限公司 | 制氢（1）排气筒 | 4235938 | 49.027 | 63.428 | 100 | - | - | - | - | 正常
18 | 中海油惠州石化有限公司 | 制氢（2）排气筒 | 4118323.75 | 47.666 | 82.252 | 100 | - | - | - | - | 正常
18 | 中海油惠州石化有限公司 | 重整（I）排气筒 | 4140542.25 | 47.923 | 58.54 | 100 | - | - | - | - | 正常
18 | 中海油惠州石化有限公司 | 芳烃联合（1）排气筒 | 6669879.5 | 77.198 | 59.651 | 100 | - | - | - | - | 正常
18 | 中海油惠州石化有限公司 | 芳烃联合（2）排气筒 | 2140288.5 | 24.772 | 36.198 | 100 | - | - | - | - | 正常
18 | 中海油惠州石化有限公司 | 芳烃联合2排气筒 | 2067569.875 | 23.93 | 48.217 | 100 | - | - | - | - | 正常
18 | 中海油惠州石化有限公司 | 焦化（1）排气筒 | 1390175.125 | 16.09 | 64.764 | 100 | - | - | - | - | 正常
18 | 中海油惠州石化有限公司 | 焦化（2）排气筒 | 1608821.5 | 18.621 | 61.461 | 100 | - | - | - | - | 正常
18 | 中海油惠州石化有限公司 | 催化裂化（1）排气筒 | 3289400 | 137058.125 | - | - | 1.119 | 50 | 4.194 | 30 | 正常
18 | 中海油惠州石化有限公司 | 煅烧焦烟囱 | - | - | - | - | - | - | 0 | 10 | 停机
18 | 中海油惠州石化有限公司 | 常减压（1）烟囱 | 3627426.75 | 41.984 | 37.764 | 100 | - | - | - | - | 正常
18 | 中海油惠州石化有限公司 | 3#燃油燃气锅炉烟道 | 2300140 | 26.622 | 43.241 | 100 | 3.11 | 50 | 0.33 | 20 | 正常
18 | 中海油惠州石化有限公司 | 航煤加氢129排气筒 | 414121.781 | 4.793 | 33.838 | 100 | - | - | - | - | 正常
18 | 中海油惠州石化有限公司 | 硫磺（II）134排气筒 | 2458518 | 28.455 | - | - | 18.643 | 100 | - | - | 正常
18 | 中海油惠州石化有限公司 | 催化裂化（II）123排气筒 | 14364923 | 166.261 | 39.578 | 100 | 5.259 | 50 | 4.473 | 30 | 正常
18 | 中海油惠州石化有限公司 | 渣油加氢133排气筒 | 345827.906 | 4.003 | 57.545 | 100 | - | - | - | - | 正常
18 | 中海油惠州石化有限公司 | 常减压（II）121排气筒 | 5135950 | 59.443 | 40.964 | 100 | - | - | - | - | 正常
18 | 中海油惠州石化有限公司 | 重装（II）127排气筒 | 3251820 | 37.637 | 65.19 | 100 | - | - | 3.589 | 20 | 正常
18 | 中海油惠州石化有限公司 | 煤制氢硫磺排气筒 | 0 | 0 | - | - | 0 | 100 | - | - | 停机
18 | 中海油惠州石化有限公司 | 煤制氢蒸汽过热炉排气筒 | 0 | 0 | 0 | 100 | - | - | - | - | 停机
18 | 中海油惠州石化有限公司 | 动力部341单元燃气轮机 | 4071204 | 47.12 | 24.32 | 50 | 3.865 | 35 | 0.56 | 5 | 正常
18 | 中海油惠州石化有限公司 | 加氢裂化（II）排气筒 | 1651426.75 | 19.114 | 51.168 | 100 | 1.85 | 50 | 0.348 | 20 | 正常
18 | 中海油惠州石化有限公司 | 废水热力焚烧炉烟囱 | 1115287.375 | 12.908 | 98.712 | 300 | 0.001 | 100 | 5.936 | 30 | 正常
19 | 中海壳牌石油化工有限公司 | UT1装置燃油锅炉F-8105/06/07/08排气筒 | - | - | 0 | 200 | 0 | 200 | 0 | 30 | 正常
19 | 中海壳牌石油化工有限公司 | UT1装置固废焚烧炉F-9401排气筒 | 1856.753 | 0.022 | 0 | 300 | 0 | 100 | 0 | 30 | 正常
19 | 中海壳牌石油化工有限公司 | UT1装置污水处理场废气处理设施A-9230排气筒 | 886886.25 | 10.265 | - | - | - | - | - | - | 正常
19 | 中海壳牌石油化工有限公司 | UT1装置废液焚烧炉A-9301排气筒 | 3355427.25 | 38.836 | 113.197 | 300 | 2.362 | 200 | 2.141 | 30 | 正常
19 | 中海壳牌石油化工有限公司 | UT1装置燃气轮机GT-8161排气筒 | 11233949 | 130.022 | 58.244 | 120 | 2.994 | 100 | 2.615 | 10 | 正常
19 | 中海壳牌石油化工有限公司 | SMPO1装置热油炉F-5301A/B/C排气筒 | 7567086.5 | 87.582 | 43.958 | 100 | 0 | 50 | 2.642 | 20 | 正常
19 | 中海壳牌石油化工有限公司 | POD2装置废液焚烧炉A-2962排气筒 | 178789.719 | 2.069 | 6.856 | 300 | 0.023 | 100 | 1.128 | 30 | 正常
19 | 中海壳牌石油化工有限公司 | LOP1装置裂解炉F-1100排气筒 | 159249.25 | 1.843 | 1459.512 | 100 | - | - | - | - | 正常
20 | 光大环保能源（龙门）有限公司 | 一号废气排放口 | 1562038.5 | 18.08 | 166.197 | 200 | 46.214 | 50 | 3.692 | 10 | 正常
20 | 光大环保能源（龙门）有限公司 | 二号废气排放口 | 1464891.25 | 16.96 | 148.636 | 200 | 43.875 | 50 | 3.624 | 10 | 正常
21 | 惠州绿色动力再生能源有限公司 | 焚烧废气排放口3# | 208.87 | 0 | 300.002 | 80 | 15.489 | 30 | 10.137 | 8 | 正常
21 | 惠州绿色动力再生能源有限公司 | 焚烧废气排放口4# | 3186274.75 | 36.88 | 76.952 | 80 | 8.235 | 30 | 1.077 | 8 | 正常
21 | 惠州绿色动力再生能源有限公司 | 焚烧废气排放口1# | 3257040.75 | 37.7 | 77.378 | 80 | 7.596 | 30 | 2.632 | 8 | 正常
21 | 惠州绿色动力再生能源有限公司 | 焚烧废气排放口2# | 3670866.25 | 42.49 | 75.584 | 80 | 13.049 | 30 | 1.209 | 8 | 正常
22 | 三菱化学化工原料（惠州）有限公司 | 废气排放口 | 239126.984 | 2.768 | 14.954 | 100 | 45.594 | 50 | 87.818 | 20 | 停机
23 | 惠州李长荣橡胶有限公司 | RCO1# | - | - | 0 | 100 | - | - | - | - | 停机
23 | 惠州李长荣橡胶有限公司 | RCO2# | - | - | 0 | 100 | - | - | - | - | 停机
23 | 惠州李长荣橡胶有限公司 | RTO | 3048441.5 | 35.872 | 5.6547 | 100 | 0.8239 | 50 | 1.3003 | 20 | 正常
23 | 惠州李长荣橡胶有限公司 | RCO3# | - | - | 0 | 100 | 0 | 50 | 0 | 20 | 停机
24 | 惠州绿色动力环保有限公司 | 焚烧废气排放口#1 | 1813046.125 | 20.984 | 71.566 | 250 | 9.9 | 80 | 1.187 | 10 | 正常
24 | 惠州绿色动力环保有限公司 | 焚烧废气排放口#2 | 2719623.75 | 31.477 | 8.01 | 250 | 0.02 | 80 | 14.572 | 10 | 停机
24 | 惠州绿色动力环保有限公司 | 焚烧废气排放口#3 | 1922939.5 | 22.256 | 69.659 | 250 | 10.723 | 80 | 2.191 | 10 | 正常
25 | 国能（惠州）热电有限责任公司 | 综合监控点 | 48320336 | 559.263 | 40.491 | 100 | 25.508 | 50 | 1.422 | 20 | 正常
26 | 华润水泥（惠州）有限公司 | 总排放口 | 7807365 | 90.363 | 169.74 | 320 | 3.75 | 100 | 4.41 | 20 | 正常
26 | 华润水泥（惠州）有限公司 | 窑头 | 3577722.75 | 41.409 | - | - | - | - | 7.852 | 20 | 正常