## Sheet1
监测日期：2023-10-22
序号 | 企业名称 | 监控点名称 | 烟气量(M3) | 烟气流量（M3/s） | 氮氧化物(mg/M3) |  | 二氧化硫(mg/M3) |  | 烟尘(mg/M3) |  | 生产状态
[5 empty] | 浓度 | 限值 | 浓度 | 限值 | 浓度 | 限值
1 | 惠州市光大水泥企业有限公司光华水泥厂 | A线窑尾 | 9269518 | 108.493 | 103.522 | 320 | 31.645 | 100 | 4.798 | 20 | 正常
1 | 惠州市光大水泥企业有限公司光华水泥厂 | B线窑尾 | 16031496 | 190.854 | 131.687 | 320 | 42.874 | 100 | 4.232 | 20 | 正常
1 | 惠州市光大水泥企业有限公司光华水泥厂 | A线窑头烟囱 | 4597230.5 | 53.209 | - | - | - | - | 4.6851 | 20 | 正常
1 | 惠州市光大水泥企业有限公司光华水泥厂 | B线窑头烟囱 | 6362294 | 74.142 | - | - | - | - | 2.2535 | 20 | 正常
2 | 广东展宏钢铁厂 | 电炉废气排放口 | 15769543 | 182.518 | - | - | - | - | 3.203 | 15 | 正常
3 | 惠州固力水泥集团有限公司博罗分公司 | 排放口（窑头） | 16251.235 | 0.188 | - | - | - | - | 6.8912 | 20 | 正常
3 | 惠州固力水泥集团有限公司博罗分公司 | 总排放口（窑尾） | 618553.625 | 7.159 | 1376.892 | 320 | 1146.809 | 100 | 1106.297 | 20 | 停机
4 | 惠州东江威立雅环境服务有限公司 | 焚烧炉废气排放口 | 659913.312 | 7.638 | 77.236 | 300 | 5.847 | 100 | 2.104 | 30 | 正常
5 | 惠州福和纸业有限公司 | 锅炉废气排放口1# | 1628640 | 18.85 | 18.7 | 200 | 0.53 | 200 | 2.73 | 30 | 正常
5 | 惠州福和纸业有限公司 | 锅炉废气排放口2# | 0 | 0 | 0 | 150 | - | - | - | - | 停机
6 | 惠州市光大水泥企业有限公司 | A线旋窑窑尾处理后排口 | 11074823 | 130.03 | 182.813 | 320 | 25.595 | 100 | 1.889 | 20 | 正常
6 | 惠州市光大水泥企业有限公司 | B线旋窑窑尾处理后排口 | 149735.766 | 1.733 | 6.028 | 320 | 0.495 | 100 | 1.617 | 20 | 正常
6 | 惠州市光大水泥企业有限公司 | A线窑头烟窗 | 9605603 | 111.176 | - | - | - | - | 1.6289 | 20 | 正常
6 | 惠州市光大水泥企业有限公司 | B线窑头烟窗 | 0 | 0 | - | - | - | - | 1.1608 | 20 | 正常
7 | 惠州广惠能源有限公司 | 焚烧炉烟气排放口3# | 1582738.125 | 23.314 | 166.418 | 200 | 13.156 | 50 | 25.625 | 10 | 正常
7 | 惠州广惠能源有限公司 | 焚烧炉烟气排放口2# | 900646.812 | 13.351 | 143.08 | 200 | 15.513 | 50 | 11.259 | 10 | 正常
7 | 惠州广惠能源有限公司 | 焚烧炉烟气排放口1# | 4747591.5 | 55.362 | 21.701 | 200 | 55.252 | 50 | 14.048 | 10 | 正常
8 | 光大环保能源（博罗）有限公司 | 3# | 1067732 | 12.36 | 117.751 | 200 | 29.794 | 35 | 5.771 | 10 | 正常
8 | 光大环保能源（博罗）有限公司 | 1# | 122383.33 | 1.42 | 74.265 | 200 | 3.951 | 35 | 64.085 | 10 | 停机
8 | 光大环保能源（博罗）有限公司 | 2# | 906342.81 | 10.49 | 106.404 | 200 | 14.665 | 35 | 1.364 | 10 | 正常
8 | 光大环保能源（博罗）有限公司 | 4# | 3102440.5 | 35.91 | 117.349 | 200 | 20.574 | 35 | 0.573 | 10 | 正常
9 | 光大环保能源（惠东）有限公司 | #3烟囱 | 2078352 | 24.055 | 128.403 | 200 | 11.422 | 50 | 3.572 | 10 | 正常
9 | 光大环保能源（惠东）有限公司 | #1烟囱 | 1404667.75 | 16.258 | 125.699 | 200 | 5.017 | 50 | 2.477 | 10 | 正常
9 | 光大环保能源（惠东）有限公司 | #2烟囱 | 1511945.75 | 17.499 | 122.251 | 200 | 4.244 | 50 | 2.747 | 10 | 正常
10 | 惠州市瑞能热力有限公司 | 锅炉烟窗 | 3994272 | 46.23 | 21.61 | 200 | 5.94 | 35 | 4.46 | 10 | 正常
10 | 惠州市瑞能热力有限公司 | 锅炉废气排放口2# | 11232 | 0.13 | 0.69 | 150 | - | - | - | - | 正常
11 | 惠州深能源丰达电力有限公司 | 1号机废气排放口 | 0 | 0 | 0 | 50 | 0 | 35 | 0 | 5 | 正常
11 | 惠州深能源丰达电力有限公司 | 2号机废气排放口 | 0 | 0 | 0 | 50 | 0 | 35 | 0 | 5 | 正常
11 | 惠州深能源丰达电力有限公司 | 5号机组废气排放口 | 589138.334 | 6.957 | 69.276 | 50 | 6.598 | 35 | 47.494 | 5 | 正常
11 | 惠州深能源丰达电力有限公司 | 6号机组废气排放口 | 8124727.015 | 96.875 | 32.703 | 50 | 5.672 | 35 | 24.69 | 5 | 正常
11 | 惠州深能源丰达电力有限公司 | 1号启动锅炉废气排放口 | - | - | 0 | 50 | 0 | 35 | 0 | 10 | 正常
11 | 惠州深能源丰达电力有限公司 | 2号启动锅炉废气排放口 | 9000.235 | 0.106 | 69.856 | 50 | 1.378 | 35 | 5.393 | 10 | 正常
12 | 广东惠州天然气发电有限公司 | 2号发电机组烟囱 | 846.72 | 35.28 | 4.624 | 50 | 0 | 35 | 0.635 | 5 | 正常
12 | 广东惠州天然气发电有限公司 | 1号发电机组烟囱 | 35708653.44 | 413.295 | 25.939 | 50 | 0 | 35 | 0.459 | 5 | 正常
12 | 广东惠州天然气发电有限公司 | 3号发电机组烟囱 | 5088.96 | 0.059 | 3.16 | 50 | 0 | 35 | 0.46 | 5 | 正常
12 | 广东惠州天然气发电有限公司 | 4号发电机组烟囱 | 96494.608 | 1.117 | 92.371 | 50 | 0.008 | 35 | 14.56 | 5 | 正常
12 | 广东惠州天然气发电有限公司 | 5号发电机组烟囱 | - | - | 0 | 50 | 0 | 35 | 0 | 5 | 正常
12 | 广东惠州天然气发电有限公司 | 6号发电机组烟囱 | 715217.562 | 8.28 | 0 | 50 | 0 | 35 | 0 | 5 | 正常
13 | 惠州云海镁业有限公司 | 工业窑炉燃烧废气排放口 | 50112 | 0.58 | 39.98 | 120 | 0.95 | 850 | 0.53 | 100 | 正常
14 | 惠州塔牌水泥有限公司 | 二线窑尾 | 300422.5 | 3.477 | 9.807 | 320 | 6.555 | 100 | 6.496 | 20 | 正常
14 | 惠州塔牌水泥有限公司 | 一线窑头 | 4236280.5 | 49.03 | - | - | - | - | 12.39 | 20 | 正常
14 | 惠州塔牌水泥有限公司 | 一线窑尾 | 10373283 | 120.061 | 193.436 | 320 | 35.777 | 100 | 5.654 | 20 | 正常
14 | 惠州塔牌水泥有限公司 | 二线窑头 | 2474446 | 28.639 | - | - | - | - | 13.511 | 20 | 正常
15 | 南亚塑胶工业(惠州)有限公司 | 1#锅炉烟气排放口（A1） | 823392 | 9.53 | 4.91 | 50 | 1.89 | 35 | 0.635 | 10 | 正常
15 | 南亚塑胶工业(惠州)有限公司 | 7#有机废气排放口（B7） | 111193.44 | 1.287 | - | - | - | - | 0.05 | 10 | 正常
15 | 南亚塑胶工业(惠州)有限公司 | 15#有机废气排放口（B15） | 0 | 0 | - | - | - | - | 0 | 10 | 正常
15 | 南亚塑胶工业(惠州)有限公司 | 3#粉尘排放口（C3） | - | - | - | - | - | - | 0 | 10 | 停机
15 | 南亚塑胶工业(惠州)有限公司 | 2#锅炉烟气排放口（A2） | 57122.88 | 2380.12 | 1.79 | 150 | - | - | 22.2 | 20 | 停机
16 | 广东惠州平海发电厂有限公司 | 1号锅炉废气排放口 | 47076370.582 | 557.918 | 33.551 | 100 | 23.386 | 50 | 1.006 | 20 | 正常
16 | 广东惠州平海发电厂有限公司 | 2号锅炉废气排放口 | 42033146.496 | 496.874 | 34.007 | 100 | 21.74 | 50 | 2.932 | 20 | 正常
17 | 旭硝子显示玻璃（惠州）有限公司 | 一期熔窑废气排放口 | 360486.156 | 4.172 | 236.178 | 550 | 13.439 | 400 | 8.716 | 30 | 正常
17 | 旭硝子显示玻璃（惠州）有限公司 | 三期熔窑废气排放口 | 583200 | 6.75 | 252.44 | 550 | 6.47 | 400 | 9.26 | 30 | 正常
17 | 旭硝子显示玻璃（惠州）有限公司 | 二期熔窑废气排放口 | 562632 | 6.512 | 219.988 | 550 | 4.371 | 400 | 6.298 | 30 | 正常
18 | 中海油惠州石化有限公司 | 燃油燃气锅炉烟囱 | 996213 | 11.53 | 161.57 | 200 | 6.314 | 200 | 0.384 | 30 | 正常
18 | 中海油惠州石化有限公司 | 燃油燃气锅炉烟囱 2 | 1117448.75 | 12.933 | 70.719 | 200 | 4.539 | 200 | 4.058 | 30 | 正常
18 | 中海油惠州石化有限公司 | 硫磺（1）排气筒 | 289401.062 | 3.35 | 9.956 | - | 14.424 | 100 | - | - | 正常
18 | 中海油惠州石化有限公司 | 蜡油加裂排气筒 | 1001288.438 | 11.589 | 53.482 | 100 | - | - | - | - | 正常
18 | 中海油惠州石化有限公司 | 煤柴油加裂排气筒 | 1004093 | 11.621 | 35.469 | 100 | - | - | - | - | 正常
18 | 中海油惠州石化有限公司 | 制氢（1）排气筒 | 4174119.75 | 48.312 | 62.707 | 100 | - | - | - | - | 正常
18 | 中海油惠州石化有限公司 | 制氢（2）排气筒 | 4070228.25 | 47.109 | 84.938 | 100 | - | - | - | - | 正常
18 | 中海油惠州石化有限公司 | 重整（I）排气筒 | 3863208.5 | 44.713 | 55.063 | 100 | - | - | - | - | 正常
18 | 中海油惠州石化有限公司 | 芳烃联合（1）排气筒 | 6765402.5 | 78.303 | 59.594 | 100 | - | - | - | - | 正常
18 | 中海油惠州石化有限公司 | 芳烃联合（2）排气筒 | 2038403.25 | 23.593 | 36.386 | 100 | - | - | - | - | 正常
18 | 中海油惠州石化有限公司 | 芳烃联合2排气筒 | 2050690.625 | 23.735 | 48.327 | 100 | - | - | - | - | 正常
18 | 中海油惠州石化有限公司 | 焦化（1）排气筒 | 1357812.625 | 15.715 | 64.972 | 100 | - | - | - | - | 正常
18 | 中海油惠州石化有限公司 | 焦化（2）排气筒 | 1604692.75 | 18.573 | 62.231 | 100 | - | - | - | - | 正常
18 | 中海油惠州石化有限公司 | 催化裂化（1）排气筒 | 3259850 | 135827.281 | - | - | 1.224 | 50 | 4.716 | 30 | 正常
18 | 中海油惠州石化有限公司 | 煅烧焦烟囱 | - | - | - | - | - | - | 0 | 10 | 停机
18 | 中海油惠州石化有限公司 | 常减压（1）烟囱 | 3613680.75 | 41.825 | 38.119 | 100 | - | - | - | - | 正常
18 | 中海油惠州石化有限公司 | 3#燃油燃气锅炉烟道 | 2377930 | 27.523 | 44.061 | 100 | 3.977 | 50 | 0.368 | 20 | 正常
18 | 中海油惠州石化有限公司 | 航煤加氢129排气筒 | 408842 | 4.732 | 31.559 | 100 | - | - | - | - | 正常
18 | 中海油惠州石化有限公司 | 硫磺（II）134排气筒 | 2451961.5 | 28.379 | - | - | 21.698 | 100 | - | - | 正常
18 | 中海油惠州石化有限公司 | 催化裂化（II）123排气筒 | 14368332 | 166.3 | 43.04 | 100 | 5.132 | 50 | 4.299 | 30 | 正常
18 | 中海油惠州石化有限公司 | 渣油加氢133排气筒 | 363376.875 | 4.206 | 55.72 | 100 | - | - | - | - | 正常
18 | 中海油惠州石化有限公司 | 常减压（II）121排气筒 | 5112020 | 59.167 | 40.891 | 100 | - | - | - | - | 正常
18 | 中海油惠州石化有限公司 | 重装（II）127排气筒 | 3128540 | 36.21 | 60.79 | 100 | - | - | 3.525 | 20 | 正常
18 | 中海油惠州石化有限公司 | 煤制氢硫磺排气筒 | 0 | 0 | - | - | 0 | 100 | - | - | 停机
18 | 中海油惠州石化有限公司 | 煤制氢蒸汽过热炉排气筒 | 0 | 0 | 0 | 100 | - | - | - | - | 停机
18 | 中海油惠州石化有限公司 | 动力部341单元燃气轮机 | 4060678.5 | 46.999 | 23.824 | 50 | 3.819 | 35 | 0.553 | 5 | 正常
18 | 中海油惠州石化有限公司 | 加氢裂化（II）排气筒 | 1678601.625 | 19.428 | 47.608 | 100 | 1.877 | 50 | 0.341 | 20 | 正常
18 | 中海油惠州石化有限公司 | 废水热力焚烧炉烟囱 | 1070388.625 | 12.389 | 96.565 | 300 | 0 | 100 | 5.901 | 30 | 正常
19 | 中海壳牌石油化工有限公司 | UT1装置燃油锅炉F-8105/06/07/08排气筒 | 8591616 | 99.44 | 76.418 | 200 | 64.498 | 200 | 6.68 | 30 | 正常
19 | 中海壳牌石油化工有限公司 | UT1装置固废焚烧炉F-9401排气筒 | 1747.544 | 0.02 | 0 | 300 | 0 | 100 | 0 | 30 | 正常
19 | 中海壳牌石油化工有限公司 | UT1装置污水处理场废气处理设施A-9230排气筒 | 871065.188 | 10.082 | - | - | - | - | - | - | 正常
19 | 中海壳牌石油化工有限公司 | UT1装置废液焚烧炉A-9301排气筒 | 3382809.5 | 39.153 | 114.607 | 300 | 2.344 | 200 | 2.159 | 30 | 正常
19 | 中海壳牌石油化工有限公司 | UT1装置燃气轮机GT-8161排气筒 | 11314685 | 130.957 | 70.198 | 120 | 3.302 | 100 | 1.961 | 10 | 正常
19 | 中海壳牌石油化工有限公司 | SMPO1装置热油炉F-5301A/B/C排气筒 | 7441777.5 | 86.132 | 44.927 | 100 | 0 | 50 | 2.484 | 20 | 正常
19 | 中海壳牌石油化工有限公司 | POD2装置废液焚烧炉A-2962排气筒 | 170482.547 | 1.973 | 20.387 | 300 | 0.402 | 100 | 1.231 | 30 | 正常
19 | 中海壳牌石油化工有限公司 | LOP1装置裂解炉F-1100排气筒 | 926889.312 | 10.728 | 195.594 | 100 | - | - | - | - | 正常
20 | 光大环保能源（龙门）有限公司 | 一号废气排放口 | 1513262.88 | 17.52 | 167.963 | 200 | 47.227 | 50 | 3.672 | 10 | 正常
20 | 光大环保能源（龙门）有限公司 | 二号废气排放口 | 1444461.13 | 16.72 | 150.34 | 200 | 45.792 | 50 | 3.674 | 10 | 正常
21 | 惠州绿色动力再生能源有限公司 | 焚烧废气排放口3# | 20.41 | 0 | 994.713 | 80 | 40.808 | 30 | 40.912 | 8 | 正常
21 | 惠州绿色动力再生能源有限公司 | 焚烧废气排放口4# | 3193650.25 | 36.96 | 77.165 | 80 | 3.595 | 30 | 1.16 | 8 | 正常
21 | 惠州绿色动力再生能源有限公司 | 焚烧废气排放口1# | 3243388.5 | 37.54 | 77.299 | 80 | 9.558 | 30 | 2.693 | 8 | 正常
21 | 惠州绿色动力再生能源有限公司 | 焚烧废气排放口2# | 3540620.75 | 40.98 | 75.839 | 80 | 16.97 | 30 | 1.245 | 8 | 正常
22 | 三菱化学化工原料（惠州）有限公司 | 废气排放口 | 214645.578 | 2.484 | 11.492 | 100 | 5.034 | 50 | 67.39 | 20 | 停机
23 | 惠州李长荣橡胶有限公司 | RCO1# | - | - | 0 | 100 | - | - | - | - | 停机
23 | 惠州李长荣橡胶有限公司 | RCO2# | - | - | 0 | 100 | - | - | - | - | 停机
23 | 惠州李长荣橡胶有限公司 | RTO | 3184630.25 | 37.405 | 7.4969 | 100 | 0.9354 | 50 | 0.802 | 20 | 正常
23 | 惠州李长荣橡胶有限公司 | RCO3# | - | - | 0 | 100 | 0 | 50 | 0 | 20 | 停机
24 | 惠州绿色动力环保有限公司 | 焚烧废气排放口#1 | 1826811 | 21.144 | 70.993 | 250 | 11.732 | 80 | 1.196 | 10 | 正常
24 | 惠州绿色动力环保有限公司 | 焚烧废气排放口#2 | 2713242 | 31.403 | 264.45 | 250 | 0.2 | 80 | 137.442 | 10 | 停机
24 | 惠州绿色动力环保有限公司 | 焚烧废气排放口#3 | 1916145.5 | 22.178 | 67.959 | 250 | 10.282 | 80 | 2.195 | 10 | 正常
25 | 国能（惠州）热电有限责任公司 | 综合监控点 | 47985544 | 555.388 | 40.442 | 100 | 24.7 | 50 | 1.439 | 20 | 正常
26 | 华润水泥（惠州）有限公司 | 总排放口 | 7744875 | 89.64 | 179.14 | 320 | 1.7 | 100 | 4.66 | 20 | 正常
26 | 华润水泥（惠州）有限公司 | 窑头 | 3517996.5 | 40.718 | - | - | - | - | 8.008 | 20 | 正常