## Sheet1
监测日期：2023-10-23
序号 | 企业名称 | 监控点名称 | 烟气量(M3) | 烟气流量（M3/s） | 氮氧化物(mg/M3) |  | 二氧化硫(mg/M3) |  | 烟尘(mg/M3) |  | 生产状态
[5 empty] | 浓度 | 限值 | 浓度 | 限值 | 浓度 | 限值
1 | 惠州市光大水泥企业有限公司光华水泥厂 | A线窑尾 | 10778394 | 128.412 | 134.653 | 320 | 26.229 | 100 | 3.26 | 20 | 正常
1 | 惠州市光大水泥企业有限公司光华水泥厂 | B线窑尾 | 15387899 | 181.92 | 123.3 | 320 | 35.523 | 100 | 2.665 | 20 | 正常
1 | 惠州市光大水泥企业有限公司光华水泥厂 | A线窑头烟囱 | 6253700 | 72.381 | - | - | - | - | 5.2636 | 20 | 正常
1 | 惠州市光大水泥企业有限公司光华水泥厂 | B线窑头烟囱 | 6175740 | 71.478 | - | - | - | - | 2.304 | 20 | 正常
2 | 广东展宏钢铁厂 | 电炉废气排放口 | 15368128 | 177.872 | - | - | - | - | 3.592 | 15 | 正常
3 | 惠州固力水泥集团有限公司博罗分公司 | 排放口（窑头） | 15928.069 | 0.184 | - | - | - | - | 6.2585 | 20 | 正常
3 | 惠州固力水泥集团有限公司博罗分公司 | 总排放口（窑尾） | 528387.25 | 6.116 | 495.828 | 320 | 424.645 | 100 | 373.942 | 20 | 停机
4 | 惠州东江威立雅环境服务有限公司 | 焚烧炉废气排放口 | 654185 | 7.572 | 70.122 | 300 | 5.239 | 100 | 2.122 | 30 | 正常
5 | 惠州福和纸业有限公司 | 锅炉废气排放口1# | 1390176 | 16.09 | 17.72 | 200 | 0.54 | 200 | 2.48 | 30 | 正常
5 | 惠州福和纸业有限公司 | 锅炉废气排放口2# | 0 | 0 | 0 | 150 | - | - | - | - | 停机
6 | 惠州市光大水泥企业有限公司 | A线旋窑窑尾处理后排口 | 10991994 | 129.039 | 183.892 | 320 | 35.57 | 100 | 1.235 | 20 | 正常
6 | 惠州市光大水泥企业有限公司 | B线旋窑窑尾处理后排口 | 190216.422 | 2.297 | 3.617 | 320 | 0.361 | 100 | 0.997 | 20 | 正常
6 | 惠州市光大水泥企业有限公司 | A线窑头烟窗 | 9620931 | 111.353 | - | - | - | - | 1.7334 | 20 | 正常
6 | 惠州市光大水泥企业有限公司 | B线窑头烟窗 | 0 | 0 | - | - | - | - | 1.1677 | 20 | 正常
7 | 惠州广惠能源有限公司 | 焚烧炉烟气排放口3# | 3596680.25 | 41.628 | 8.525 | 200 | 235.486 | 50 | 8.58 | 10 | 正常
7 | 惠州广惠能源有限公司 | 焚烧炉烟气排放口2# | 948506.438 | 10.978 | 8.748 | 200 | 181.729 | 50 | 6.164 | 10 | 正常
7 | 惠州广惠能源有限公司 | 焚烧炉烟气排放口1# | 4791694.5 | 55.459 | 5.314 | 200 | 6.715 | 50 | 3.551 | 10 | 正常
8 | 光大环保能源（博罗）有限公司 | 3# | 1069997.75 | 12.38 | 112.905 | 200 | 32.712 | 35 | 5.832 | 10 | 正常
8 | 光大环保能源（博罗）有限公司 | 1# | 111708.85 | 1.29 | 80.256 | 200 | 2.899 | 35 | 71.203 | 10 | 停机
8 | 光大环保能源（博罗）有限公司 | 2# | 870609.81 | 10.08 | 112.3 | 200 | 26.859 | 35 | 1.367 | 10 | 正常
8 | 光大环保能源（博罗）有限公司 | 4# | 3021909 | 34.98 | 117.734 | 200 | 25.456 | 35 | 0.545 | 10 | 正常
9 | 光大环保能源（惠东）有限公司 | #3烟囱 | 2049555 | 23.722 | 121.488 | 200 | 8.708 | 50 | 3.728 | 10 | 正常
9 | 光大环保能源（惠东）有限公司 | #1烟囱 | 1402554 | 16.233 | 117.35 | 200 | 3.424 | 50 | 2.553 | 10 | 正常
9 | 光大环保能源（惠东）有限公司 | #2烟囱 | 1459842.125 | 16.896 | 113.409 | 200 | 2.73 | 50 | 3.036 | 10 | 正常
10 | 惠州市瑞能热力有限公司 | 锅炉烟窗 | 3555360 | 41.15 | 23.57 | 200 | 6.19 | 35 | 4.27 | 10 | 正常
10 | 惠州市瑞能热力有限公司 | 锅炉废气排放口2# | 21600 | 0.25 | 0.65 | 150 | - | - | - | - | 正常
11 | 惠州深能源丰达电力有限公司 | 1号机废气排放口 | 12797645 | 148.121 | 6 | 50 | 0.214 | 35 | 0.14 | 5 | 正常
11 | 惠州深能源丰达电力有限公司 | 2号机废气排放口 | 11275814 | 130.507 | 10.25 | 50 | 0.141 | 35 | 0.142 | 5 | 正常
11 | 惠州深能源丰达电力有限公司 | 5号机组废气排放口 | 28287234.319 | 333.526 | 24.277 | 50 | 0.207 | 35 | 0.766 | 5 | 正常
11 | 惠州深能源丰达电力有限公司 | 6号机组废气排放口 | 15868483.252 | 189.314 | 22.917 | 50 | 0.135 | 35 | 0.642 | 5 | 正常
11 | 惠州深能源丰达电力有限公司 | 1号启动锅炉废气排放口 | - | - | 0 | 50 | 0 | 35 | 0 | 10 | 正常
11 | 惠州深能源丰达电力有限公司 | 2号启动锅炉废气排放口 | 26354.06 | 0.32 | 73.736 | 50 | 0.065 | 35 | 1.434 | 10 | 正常
12 | 广东惠州天然气发电有限公司 | 2号发电机组烟囱 | 19748335.68 | 822847.32 | 17.429 | 50 | 0.042 | 35 | 0.427 | 5 | 正常
12 | 广东惠州天然气发电有限公司 | 1号发电机组烟囱 | 36428711.04 | 421.629 | 26.133 | 50 | 0 | 35 | 0.447 | 5 | 正常
12 | 广东惠州天然气发电有限公司 | 3号发电机组烟囱 | 18887947.2 | 218.61 | 16.48 | 50 | 0.01 | 35 | 0.46 | 5 | 正常
12 | 广东惠州天然气发电有限公司 | 4号发电机组烟囱 | 120846.097 | 1.399 | 97.846 | 50 | 0.009 | 35 | 16.412 | 5 | 正常
12 | 广东惠州天然气发电有限公司 | 5号发电机组烟囱 | - | - | 0 | 50 | 0 | 35 | 0 | 5 | 正常
12 | 广东惠州天然气发电有限公司 | 6号发电机组烟囱 | 29854426 | 345.956 | 0 | 50 | 0 | 35 | 0 | 5 | 正常
13 | 惠州云海镁业有限公司 | 工业窑炉燃烧废气排放口 | 52704 | 0.61 | 37.49 | 120 | 0.93 | 850 | 0.766 | 100 | 正常
14 | 惠州塔牌水泥有限公司 | 二线窑尾 | 1338212.875 | 15.489 | 69.511 | 320 | 18.399 | 100 | 6.27 | 20 | 正常
14 | 惠州塔牌水泥有限公司 | 一线窑头 | 4431141.5 | 51.29 | - | - | - | - | 11.98 | 20 | 正常
14 | 惠州塔牌水泥有限公司 | 一线窑尾 | 10114396 | 117.065 | 196.456 | 320 | 27.744 | 100 | 5.25 | 20 | 正常
14 | 惠州塔牌水泥有限公司 | 二线窑头 | 2324115.5 | 26.9 | - | - | - | - | 13.3336 | 20 | 正常
15 | 南亚塑胶工业(惠州)有限公司 | 1#锅炉烟气排放口（A1） | 912384 | 10.56 | 7.56 | 50 | 2.4 | 35 | 0.83 | 10 | 正常
15 | 南亚塑胶工业(惠州)有限公司 | 7#有机废气排放口（B7） | 558078.12 | 6.459 | - | - | - | - | 0.21 | 10 | 正常
15 | 南亚塑胶工业(惠州)有限公司 | 15#有机废气排放口（B15） | 0 | 0 | - | - | - | - | 0 | 10 | 正常
15 | 南亚塑胶工业(惠州)有限公司 | 3#粉尘排放口（C3） | - | - | - | - | - | - | 0 | 10 | 停机
15 | 南亚塑胶工业(惠州)有限公司 | 2#锅炉烟气排放口（A2） | 55513.44 | 2313.06 | 1.5 | 150 | - | - | 22.12 | 20 | 停机
16 | 广东惠州平海发电厂有限公司 | 1号锅炉废气排放口 | 50569022.026 | 598.103 | 34.824 | 100 | 23.95 | 50 | 1.403 | 20 | 正常
16 | 广东惠州平海发电厂有限公司 | 2号锅炉废气排放口 | 46566398.333 | 549.758 | 35.965 | 100 | 22.148 | 50 | 3.868 | 20 | 正常
17 | 旭硝子显示玻璃（惠州）有限公司 | 一期熔窑废气排放口 | 358075.719 | 4.144 | 222.69 | 550 | 13.366 | 400 | 8.679 | 30 | 正常
17 | 旭硝子显示玻璃（惠州）有限公司 | 三期熔窑废气排放口 | 565056 | 6.54 | 256.86 | 550 | 6.53 | 400 | 10.89 | 30 | 正常
17 | 旭硝子显示玻璃（惠州）有限公司 | 二期熔窑废气排放口 | 541320 | 6.265 | 217.506 | 550 | 4.362 | 400 | 6.393 | 30 | 正常
18 | 中海油惠州石化有限公司 | 燃油燃气锅炉烟囱 | 1084820 | 12.556 | 154.81 | 200 | 6.474 | 200 | 0.377 | 30 | 正常
18 | 中海油惠州石化有限公司 | 燃油燃气锅炉烟囱 2 | 1205707.875 | 13.955 | 68.204 | 200 | 4.979 | 200 | 4.318 | 30 | 正常
18 | 中海油惠州石化有限公司 | 硫磺（1）排气筒 | 289941 | 3.356 | 9.847 | - | 14.536 | 100 | - | - | 正常
18 | 中海油惠州石化有限公司 | 蜡油加裂排气筒 | 1027912.438 | 11.897 | 52.9 | 100 | - | - | - | - | 正常
18 | 中海油惠州石化有限公司 | 煤柴油加裂排气筒 | 980972.688 | 11.354 | 33.278 | 100 | - | - | - | - | 正常
18 | 中海油惠州石化有限公司 | 制氢（1）排气筒 | 4119153.75 | 47.675 | 59.466 | 100 | - | - | - | - | 正常
18 | 中海油惠州石化有限公司 | 制氢（2）排气筒 | 4077099.25 | 47.189 | 80.964 | 100 | - | - | - | - | 正常
18 | 中海油惠州石化有限公司 | 重整（I）排气筒 | 3834339.75 | 44.379 | 51.647 | 100 | - | - | - | - | 正常
18 | 中海油惠州石化有限公司 | 芳烃联合（1）排气筒 | 6894246.5 | 79.794 | 58.523 | 100 | - | - | - | - | 正常
18 | 中海油惠州石化有限公司 | 芳烃联合（2）排气筒 | 1949065.5 | 22.559 | 33.778 | 100 | - | - | - | - | 正常
18 | 中海油惠州石化有限公司 | 芳烃联合2排气筒 | 2023733.5 | 23.423 | 45.42 | 100 | - | - | - | - | 正常
18 | 中海油惠州石化有限公司 | 焦化（1）排气筒 | 1328965.25 | 15.382 | 63.147 | 100 | - | - | - | - | 正常
18 | 中海油惠州石化有限公司 | 焦化（2）排气筒 | 1592626.5 | 18.433 | 61.542 | 100 | - | - | - | - | 正常
18 | 中海油惠州石化有限公司 | 催化裂化（1）排气筒 | 2964800 | 134763.484 | - | - | 1.234 | 50 | 5.167 | 30 | 正常
18 | 中海油惠州石化有限公司 | 煅烧焦烟囱 | - | - | - | - | - | - | 0 | 10 | 停机
18 | 中海油惠州石化有限公司 | 常减压（1）烟囱 | 3445255.25 | 41.609 | 37.226 | 100 | - | - | - | - | 正常
18 | 中海油惠州石化有限公司 | 3#燃油燃气锅炉烟道 | 2223980 | 25.741 | 42.877 | 100 | 4.212 | 50 | 0.368 | 20 | 正常
18 | 中海油惠州石化有限公司 | 航煤加氢129排气筒 | 412408.5 | 4.773 | 30.621 | 100 | - | - | - | - | 正常
18 | 中海油惠州石化有限公司 | 硫磺（II）134排气筒 | 2448883.75 | 28.344 | - | - | 22.774 | 100 | - | - | 正常
18 | 中海油惠州石化有限公司 | 催化裂化（II）123排气筒 | 14381996 | 166.458 | 38.717 | 100 | 5.98 | 50 | 4.192 | 30 | 正常
18 | 中海油惠州石化有限公司 | 渣油加氢133排气筒 | 340909.094 | 3.946 | 49.507 | 100 | - | - | - | - | 正常
18 | 中海油惠州石化有限公司 | 常减压（II）121排气筒 | 5079590 | 58.792 | 37.867 | 100 | - | - | - | - | 正常
18 | 中海油惠州石化有限公司 | 重装（II）127排气筒 | 3168210 | 36.669 | 56.373 | 100 | - | - | 3.663 | 20 | 正常
18 | 中海油惠州石化有限公司 | 煤制氢硫磺排气筒 | 0 | 0 | - | - | 0 | 100 | - | - | 停机
18 | 中海油惠州石化有限公司 | 煤制氢蒸汽过热炉排气筒 | - | - | 0 | 100 | - | - | - | - | 停机
18 | 中海油惠州石化有限公司 | 动力部341单元燃气轮机 | 4021055 | 46.54 | 22.625 | 50 | 3.772 | 35 | 0.548 | 5 | 正常
18 | 中海油惠州石化有限公司 | 加氢裂化（II）排气筒 | 1699745.75 | 19.673 | 47.801 | 100 | 1.843 | 50 | 0.349 | 20 | 正常
18 | 中海油惠州石化有限公司 | 废水热力焚烧炉烟囱 | 1071671.875 | 12.404 | 98.125 | 300 | 0.629 | 100 | 5.893 | 30 | 正常
19 | 中海壳牌石油化工有限公司 | UT1装置燃油锅炉F-8105/06/07/08排气筒 | 8555328 | 99.02 | 76.312 | 200 | 58.832 | 200 | 6.16 | 30 | 正常
19 | 中海壳牌石油化工有限公司 | UT1装置固废焚烧炉F-9401排气筒 | 1525.936 | 0.018 | 0 | 300 | 0 | 100 | 0 | 30 | 正常
19 | 中海壳牌石油化工有限公司 | UT1装置污水处理场废气处理设施A-9230排气筒 | 867912.25 | 10.045 | - | - | - | - | - | - | 正常
19 | 中海壳牌石油化工有限公司 | UT1装置废液焚烧炉A-9301排气筒 | 3339348.25 | 38.65 | 106.001 | 300 | 2.345 | 200 | 2.169 | 30 | 正常
19 | 中海壳牌石油化工有限公司 | UT1装置燃气轮机GT-8161排气筒 | 11223424 | 129.901 | 62.789 | 120 | 3.64 | 100 | 2.408 | 10 | 正常
19 | 中海壳牌石油化工有限公司 | SMPO1装置热油炉F-5301A/B/C排气筒 | 7561816.5 | 87.461 | 48.522 | 100 | 0 | 50 | 2.424 | 20 | 正常
19 | 中海壳牌石油化工有限公司 | POD2装置废液焚烧炉A-2962排气筒 | 169962.672 | 1.967 | 46.474 | 300 | 0.769 | 100 | 1.319 | 30 | 正常
19 | 中海壳牌石油化工有限公司 | LOP1装置裂解炉F-1100排气筒 | 1325801.875 | 15.345 | 71.785 | 100 | - | - | - | - | 正常
20 | 光大环保能源（龙门）有限公司 | 一号废气排放口 | 1544449 | 17.88 | 184.437 | 200 | 48.19 | 50 | 3.845 | 10 | 正常
20 | 光大环保能源（龙门）有限公司 | 二号废气排放口 | 1395364.38 | 16.15 | 156.285 | 200 | 44.67 | 50 | 3.63 | 10 | 正常
21 | 惠州绿色动力再生能源有限公司 | 焚烧废气排放口3# | 274.22 | 0 | 0 | 80 | 0 | 30 | 0 | 8 | 正常
21 | 惠州绿色动力再生能源有限公司 | 焚烧废气排放口4# | 3108689 | 35.98 | 76.857 | 80 | 3.642 | 30 | 1.068 | 8 | 正常
21 | 惠州绿色动力再生能源有限公司 | 焚烧废气排放口1# | 3217074.75 | 37.23 | 76.855 | 80 | 6.754 | 30 | 2.735 | 8 | 正常
21 | 惠州绿色动力再生能源有限公司 | 焚烧废气排放口2# | 3491616 | 40.41 | 75.752 | 80 | 16.783 | 30 | 1.17 | 8 | 正常
22 | 三菱化学化工原料（惠州）有限公司 | 废气排放口 | 206646.297 | 2.392 | 8.905 | 100 | 3.792 | 50 | 53.225 | 20 | 停机
23 | 惠州李长荣橡胶有限公司 | RCO1# | - | - | 0 | 100 | - | - | - | - | 停机
23 | 惠州李长荣橡胶有限公司 | RCO2# | - | - | 0 | 100 | - | - | - | - | 停机
23 | 惠州李长荣橡胶有限公司 | RTO | 3260235.75 | 38.318 | 9.0577 | 100 | 0.9859 | 50 | 1.4394 | 20 | 正常
23 | 惠州李长荣橡胶有限公司 | RCO3# | - | - | 0 | 100 | 0 | 50 | 0 | 20 | 停机
24 | 惠州绿色动力环保有限公司 | 焚烧废气排放口#1 | 1786746.5 | 20.68 | 71.138 | 250 | 10.249 | 80 | 1.17 | 10 | 正常
24 | 惠州绿色动力环保有限公司 | 焚烧废气排放口#2 | 2729480.75 | 31.591 | 77.764 | 250 | 0.017 | 80 | 58.744 | 10 | 停机
24 | 惠州绿色动力环保有限公司 | 焚烧废气排放口#3 | 1881737 | 21.779 | 64.84 | 250 | 10.091 | 80 | 2.643 | 10 | 正常
25 | 国能（惠州）热电有限责任公司 | 综合监控点 | 47979864 | 555.322 | 40.624 | 100 | 24.816 | 50 | 1.42 | 20 | 正常
26 | 华润水泥（惠州）有限公司 | 总排放口 | 7927817.5 | 91.757 | 167.06 | 320 | 0.71 | 100 | 3.8 | 20 | 正常
26 | 华润水泥（惠州）有限公司 | 窑头 | 3519528 | 40.735 | - | - | - | - | 8.208 | 20 | 正常