## Sheet1
监测日期：2023-10-24
序号 | 企业名称 | 监控点名称 | 烟气量(M3) | 烟气流量（M3/s） | 氮氧化物(mg/M3) |  | 二氧化硫(mg/M3) |  | 烟尘(mg/M3) |  | 生产状态
[5 empty] | 浓度 | 限值 | 浓度 | 限值 | 浓度 | 限值
1 | 惠州市光大水泥企业有限公司光华水泥厂 | A线窑尾 | 11337716 | 135.046 | 136.037 | 320 | 30.803 | 100 | 3.972 | 20 | 正常
1 | 惠州市光大水泥企业有限公司光华水泥厂 | B线窑尾 | 16218723 | 190.367 | 125.876 | 320 | 39.692 | 100 | 2.448 | 20 | 正常
1 | 惠州市光大水泥企业有限公司光华水泥厂 | A线窑头烟囱 | 7117348 | 82.377 | - | - | - | - | 5.0444 | 20 | 正常
1 | 惠州市光大水泥企业有限公司光华水泥厂 | B线窑头烟囱 | 6104032.5 | 70.648 | - | - | - | - | 2.3048 | 20 | 正常
2 | 广东展宏钢铁厂 | 电炉废气排放口 | 15274342 | 176.786 | - | - | - | - | 3.83 | 15 | 正常
3 | 惠州固力水泥集团有限公司博罗分公司 | 排放口（窑头） | 15320.176 | 0.177 | - | - | - | - | 5.7215 | 20 | 正常
3 | 惠州固力水泥集团有限公司博罗分公司 | 总排放口（窑尾） | 410987.094 | 4.757 | 339.056 | 320 | 273.651 | 100 | 228.646 | 20 | 停机
4 | 惠州东江威立雅环境服务有限公司 | 焚烧炉废气排放口 | 646954.062 | 7.488 | 72.153 | 300 | 5.458 | 100 | 2.143 | 30 | 正常
5 | 惠州福和纸业有限公司 | 锅炉废气排放口1# | 1423872 | 16.48 | 18.63 | 200 | 0.58 | 200 | 2.77 | 30 | 正常
5 | 惠州福和纸业有限公司 | 锅炉废气排放口2# | 0 | 0 | 0 | 150 | - | - | - | - | 正常
6 | 惠州市光大水泥企业有限公司 | A线旋窑窑尾处理后排口 | 10760833 | 128.122 | 180.156 | 320 | 30.142 | 100 | 1.44 | 20 | 正常
6 | 惠州市光大水泥企业有限公司 | B线旋窑窑尾处理后排口 | 479817.625 | 5.69 | 1.415 | 320 | 0.405 | 100 | 0.378 | 20 | 正常
6 | 惠州市光大水泥企业有限公司 | A线窑头烟窗 | 9553284 | 110.57 | - | - | - | - | 1.7536 | 20 | 正常
6 | 惠州市光大水泥企业有限公司 | B线窑头烟窗 | 0 | 0 | - | - | - | - | 1.1578 | 20 | 正常
7 | 惠州广惠能源有限公司 | 焚烧炉烟气排放口3# | 4184586.25 | 48.433 | 9.409 | 200 | 285.186 | 50 | 10.404 | 10 | 正常
7 | 惠州广惠能源有限公司 | 焚烧炉烟气排放口2# | 974728.938 | 11.282 | 10.196 | 200 | 328.187 | 50 | 7.446 | 10 | 正常
7 | 惠州广惠能源有限公司 | 焚烧炉烟气排放口1# | 4751661 | 54.996 | 4.34 | 200 | 10.588 | 50 | 3.747 | 10 | 正常
8 | 光大环保能源（博罗）有限公司 | 3# | 1094686.88 | 12.67 | 116.775 | 200 | 26.489 | 35 | 6.073 | 10 | 正常
8 | 光大环保能源（博罗）有限公司 | 1# | 112584.52 | 1.3 | 81.655 | 200 | 5.997 | 35 | 78.319 | 10 | 停机
8 | 光大环保能源（博罗）有限公司 | 2# | 917928.19 | 10.62 | 112.02 | 200 | 13.763 | 35 | 1.482 | 10 | 正常
8 | 光大环保能源（博罗）有限公司 | 4# | 3031719 | 35.09 | 118.224 | 200 | 17.491 | 35 | 0.487 | 10 | 正常
9 | 光大环保能源（惠东）有限公司 | #3烟囱 | 2008146 | 23.242 | 132.574 | 200 | 9.942 | 50 | 3.769 | 10 | 正常
9 | 光大环保能源（惠东）有限公司 | #1烟囱 | 1370236.125 | 15.859 | 125.865 | 200 | 2.902 | 50 | 2.6 | 10 | 正常
9 | 光大环保能源（惠东）有限公司 | #2烟囱 | 1472306.375 | 17.041 | 119.67 | 200 | 2.853 | 50 | 3.259 | 10 | 正常
10 | 惠州市瑞能热力有限公司 | 锅炉废气排放口2# | 10368 | 0.12 | 0.67 | 150 | - | - | - | - | 正常
10 | 惠州市瑞能热力有限公司 | 锅炉烟窗 | 3818016 | 44.19 | 24.74 | 200 | 5.59 | 35 | 4.87 | 10 | 正常
11 | 惠州深能源丰达电力有限公司 | 1号机废气排放口 | 0 | 0 | 0 | 50 | 0 | 35 | 0 | 5 | 正常
11 | 惠州深能源丰达电力有限公司 | 2号机废气排放口 | 0 | 0 | 0 | 50 | 0 | 35 | 0 | 5 | 正常
11 | 惠州深能源丰达电力有限公司 | 5号机组废气排放口 | 35493071.051 | 458.317 | 23.993 | 50 | 0.023 | 35 | 0.389 | 5 | 正常
11 | 惠州深能源丰达电力有限公司 | 6号机组废气排放口 | 6183397.828 | 73.713 | 34.822 | 50 | 0.991 | 35 | 22.073 | 5 | 正常
11 | 惠州深能源丰达电力有限公司 | 1号启动锅炉废气排放口 | - | - | 0 | 50 | 0 | 35 | 0 | 10 | 正常
11 | 惠州深能源丰达电力有限公司 | 2号启动锅炉废气排放口 | 28604.677 | 0.351 | 71.294 | 50 | 0.418 | 35 | 2.57 | 10 | 正常
12 | 广东惠州天然气发电有限公司 | 2号发电机组烟囱 | 16013566.08 | 667231.92 | 12.74 | 50 | 0.188 | 35 | 0.517 | 5 | 正常
12 | 广东惠州天然气发电有限公司 | 1号发电机组烟囱 | 37917650.88 | 438.862 | 23.426 | 50 | 0.165 | 35 | 0.439 | 5 | 正常
12 | 广东惠州天然气发电有限公司 | 3号发电机组烟囱 | 9622247.04 | 111.369 | 7.43 | 50 | 0.57 | 35 | 0.49 | 5 | 正常
12 | 广东惠州天然气发电有限公司 | 4号发电机组烟囱 | 103229.231 | 1.195 | 103.144 | 50 | 0 | 35 | 14.41 | 5 | 正常
12 | 广东惠州天然气发电有限公司 | 5号发电机组烟囱 | - | - | 0 | 50 | 0 | 35 | 0 | 5 | 正常
12 | 广东惠州天然气发电有限公司 | 6号发电机组烟囱 | 31539276 | 365.54 | 0 | 50 | 0 | 35 | 0 | 5 | 正常
13 | 惠州云海镁业有限公司 | 工业窑炉燃烧废气排放口 | 31104 | 0.36 | 36.59 | 120 | 0.9 | 850 | 0.89 | 100 | 正常
14 | 惠州塔牌水泥有限公司 | 二线窑尾 | 8224230 | 98.244 | 468.691 | 320 | 12.794 | 100 | 24.55 | 20 | 停机
14 | 惠州塔牌水泥有限公司 | 一线窑头 | 3401347 | 39.37 | - | - | - | - | 11.77 | 20 | 正常
14 | 惠州塔牌水泥有限公司 | 一线窑尾 | 9407347 | 114.613 | 195.44 | 320 | 29.412 | 100 | 4.865 | 20 | 正常
14 | 惠州塔牌水泥有限公司 | 二线窑头 | 5267982.5 | 60.972 | - | - | - | - | 0 | 20 | 停机
15 | 南亚塑胶工业(惠州)有限公司 | 1#锅炉烟气排放口（A1） | 866592 | 10.03 | 8 | 50 | 3.5 | 35 | 0.37 | 10 | 正常
15 | 南亚塑胶工业(惠州)有限公司 | 7#有机废气排放口（B7） | 653131.38 | 7.559 | - | - | - | - | 0.06 | 10 | 正常
15 | 南亚塑胶工业(惠州)有限公司 | 15#有机废气排放口（B15） | 0 | 0 | - | - | - | - | 0 | 10 | 停机
15 | 南亚塑胶工业(惠州)有限公司 | 3#粉尘排放口（C3） | - | - | - | - | - | - | 0 | 10 | 停机
15 | 南亚塑胶工业(惠州)有限公司 | 2#锅炉烟气排放口（A2） | 55467.12 | 2311.13 | 1.64 | 150 | - | - | 19.61 | 20 | 停机
16 | 广东惠州平海发电厂有限公司 | 1号锅炉废气排放口 | 59759030.161 | 721.713 | 35.043 | 100 | 25.442 | 50 | 2.112 | 20 | 正常
16 | 广东惠州平海发电厂有限公司 | 2号锅炉废气排放口 | 57630824.139 | 680.118 | 40.095 | 100 | 25.102 | 50 | 5.513 | 20 | 正常
17 | 旭硝子显示玻璃（惠州）有限公司 | 一期熔窑废气排放口 | 348481.781 | 4.033 | 235.51 | 550 | 13.106 | 400 | 8.575 | 30 | 正常
17 | 旭硝子显示玻璃（惠州）有限公司 | 三期熔窑废气排放口 | 558144 | 6.46 | 254.36 | 550 | 6.72 | 400 | 11.89 | 30 | 正常
17 | 旭硝子显示玻璃（惠州）有限公司 | 二期熔窑废气排放口 | 531906 | 6.156 | 212.563 | 550 | 4.751 | 400 | 6.628 | 30 | 正常
18 | 中海油惠州石化有限公司 | 燃油燃气锅炉烟囱 | 1141780 | 13.215 | 155.466 | 200 | 5.456 | 200 | 0.385 | 30 | 正常
18 | 中海油惠州石化有限公司 | 燃油燃气锅炉烟囱 2 | 1245873.875 | 14.42 | 66.94 | 200 | 3.299 | 200 | 4.495 | 30 | 正常
18 | 中海油惠州石化有限公司 | 硫磺（1）排气筒 | 286121.188 | 3.312 | 8.925 | - | 14.173 | 100 | - | - | 正常
18 | 中海油惠州石化有限公司 | 蜡油加裂排气筒 | 1020731.062 | 12.328 | 51.83 | 100 | - | - | - | - | 正常
18 | 中海油惠州石化有限公司 | 煤柴油加裂排气筒 | 893994.688 | 11.288 | 31.064 | 100 | - | - | - | - | 正常
18 | 中海油惠州石化有限公司 | 制氢（1）排气筒 | 3922216.5 | 47.37 | 59.078 | 100 | - | - | - | - | 正常
18 | 中海油惠州石化有限公司 | 制氢（2）排气筒 | 3897260.25 | 47.068 | 76.427 | 100 | - | - | - | - | 正常
18 | 中海油惠州石化有限公司 | 重整（I）排气筒 | 3818103 | 44.191 | 48.478 | 100 | - | - | - | - | 正常
18 | 中海油惠州石化有限公司 | 芳烃联合（1）排气筒 | 6989013.5 | 80.891 | 57.512 | 100 | - | - | - | - | 正常
18 | 中海油惠州石化有限公司 | 芳烃联合（2）排气筒 | 1939121.75 | 22.444 | 32.45 | 100 | - | - | - | - | 正常
18 | 中海油惠州石化有限公司 | 芳烃联合2排气筒 | 1983268.875 | 22.954 | 42.234 | 100 | - | - | - | - | 正常
18 | 中海油惠州石化有限公司 | 焦化（1）排气筒 | 1318742.5 | 15.263 | 61.241 | 100 | - | - | - | - | 正常
18 | 中海油惠州石化有限公司 | 焦化（2）排气筒 | 1563793.125 | 18.1 | 59.152 | 100 | - | - | - | - | 正常
18 | 中海油惠州石化有限公司 | 催化裂化（1）排气筒 | 3234980 | 134790.828 | - | - | 1.168 | 50 | 5.374 | 30 | 正常
18 | 中海油惠州石化有限公司 | 煅烧焦烟囱 | - | - | - | - | - | - | 0 | 10 | 停机
18 | 中海油惠州石化有限公司 | 常减压（1）烟囱 | 3570477.25 | 41.325 | 34.471 | 100 | - | - | - | - | 正常
18 | 中海油惠州石化有限公司 | 3#燃油燃气锅炉烟道 | 2268900 | 26.26 | 53.578 | 100 | 2.514 | 50 | 0.35 | 20 | 正常
18 | 中海油惠州石化有限公司 | 航煤加氢129排气筒 | 409704.719 | 4.742 | 29.995 | 100 | - | - | - | - | 正常
18 | 中海油惠州石化有限公司 | 硫磺（II）134排气筒 | 2427252.5 | 28.093 | - | - | 21.948 | 100 | - | - | 正常
18 | 中海油惠州石化有限公司 | 催化裂化（II）123排气筒 | 13084415 | 166.468 | 39.322 | 100 | 5.162 | 50 | 4.273 | 30 | 正常
18 | 中海油惠州石化有限公司 | 渣油加氢133排气筒 | 356186.188 | 4.122 | 46.997 | 100 | - | - | - | - | 正常
18 | 中海油惠州石化有限公司 | 常减压（II）121排气筒 | 5022360 | 58.13 | 38.913 | 100 | - | - | - | - | 正常
18 | 中海油惠州石化有限公司 | 重装（II）127排气筒 | 3194620 | 36.975 | 55.739 | 100 | - | - | 3.752 | 20 | 正常
18 | 中海油惠州石化有限公司 | 煤制氢硫磺排气筒 | 0 | 0 | - | - | 0 | 100 | - | - | 停机
18 | 中海油惠州石化有限公司 | 煤制氢蒸汽过热炉排气筒 | - | - | 0 | 100 | - | - | - | - | 停机
18 | 中海油惠州石化有限公司 | 动力部341单元燃气轮机 | 4004481 | 46.348 | 21.52 | 50 | 3.933 | 35 | 0.557 | 5 | 正常
18 | 中海油惠州石化有限公司 | 加氢裂化（II）排气筒 | 1642260.25 | 19.008 | 45.519 | 100 | 1.762 | 50 | 0.346 | 20 | 正常
18 | 中海油惠州石化有限公司 | 废水热力焚烧炉烟囱 | 1075993.375 | 12.454 | 91.208 | 300 | 0.55 | 100 | 5.702 | 30 | 正常
19 | 中海壳牌石油化工有限公司 | UT1装置燃油锅炉F-8105/06/07/08排气筒 | 8414496 | 97.39 | 75.257 | 200 | 59.191 | 200 | 4.54 | 30 | 正常
19 | 中海壳牌石油化工有限公司 | UT1装置固废焚烧炉F-9401排气筒 | 1456.728 | 0.017 | 0 | 300 | 0 | 100 | 0 | 30 | 正常
19 | 中海壳牌石油化工有限公司 | UT1装置污水处理场废气处理设施A-9230排气筒 | 864783.812 | 10.009 | - | - | - | - | - | - | 正常
19 | 中海壳牌石油化工有限公司 | UT1装置废液焚烧炉A-9301排气筒 | 3294487.25 | 38.131 | 99.482 | 300 | 2.449 | 200 | 2.167 | 30 | 正常
19 | 中海壳牌石油化工有限公司 | UT1装置燃气轮机GT-8161排气筒 | 10981820 | 127.104 | 66.417 | 120 | 3.4 | 100 | 1.806 | 10 | 正常
19 | 中海壳牌石油化工有限公司 | SMPO1装置热油炉F-5301A/B/C排气筒 | 7559251.5 | 87.491 | 48.248 | 100 | 0.896 | 50 | 3.954 | 20 | 正常
19 | 中海壳牌石油化工有限公司 | POD2装置废液焚烧炉A-2962排气筒 | 167908.641 | 1.943 | 66.384 | 300 | 0.725 | 100 | 1.318 | 30 | 正常
19 | 中海壳牌石油化工有限公司 | LOP1装置裂解炉F-1100排气筒 | 1320834.625 | 15.287 | 60.794 | 100 | - | - | - | - | 正常
20 | 光大环保能源（龙门）有限公司 | 一号废气排放口 | 1510143.75 | 17.48 | 167.757 | 200 | 46.928 | 50 | 4.105 | 10 | 正常
20 | 光大环保能源（龙门）有限公司 | 二号废气排放口 | 1458244.75 | 16.88 | 158.653 | 200 | 46.016 | 50 | 3.795 | 10 | 正常
21 | 惠州绿色动力再生能源有限公司 | 焚烧废气排放口3# | 2249697.25 | 26.04 | 564.658 | 80 | 18.671 | 30 | 78.938 | 8 | 正常
21 | 惠州绿色动力再生能源有限公司 | 焚烧废气排放口4# | 3041378.75 | 35.2 | 77.171 | 80 | 6.06 | 30 | 1.035 | 8 | 正常
21 | 惠州绿色动力再生能源有限公司 | 焚烧废气排放口1# | 3153352.5 | 36.5 | 76.912 | 80 | 6.883 | 30 | 2.369 | 8 | 正常
21 | 惠州绿色动力再生能源有限公司 | 焚烧废气排放口2# | 3515393.5 | 40.69 | 76.095 | 80 | 10.514 | 30 | 1.127 | 8 | 正常
22 | 三菱化学化工原料（惠州）有限公司 | 废气排放口 | 219255.281 | 2.538 | 10.875 | 100 | 5.469 | 50 | 52.868 | 20 | 停机
23 | 惠州李长荣橡胶有限公司 | RCO1# | - | - | 0 | 100 | - | - | - | - | 停机
23 | 惠州李长荣橡胶有限公司 | RCO2# | - | - | 0 | 100 | - | - | - | - | 停机
23 | 惠州李长荣橡胶有限公司 | RTO | 3209018 | 37.718 | 4.5824 | 100 | 1.0733 | 50 | 1.141 | 20 | 正常
23 | 惠州李长荣橡胶有限公司 | RCO3# | - | - | 0 | 100 | 0 | 50 | 0 | 20 | 停机
24 | 惠州绿色动力环保有限公司 | 焚烧废气排放口#1 | 1800212 | 20.836 | 70.804 | 250 | 13.09 | 80 | 1.069 | 10 | 正常
24 | 惠州绿色动力环保有限公司 | 焚烧废气排放口#2 | 2679179.5 | 31.009 | 45.978 | 250 | 21.31 | 80 | 13.756 | 10 | 停机
24 | 惠州绿色动力环保有限公司 | 焚烧废气排放口#3 | 1891816.125 | 21.896 | 67.352 | 250 | 12.071 | 80 | 1.977 | 10 | 正常
25 | 国能（惠州）热电有限责任公司 | 综合监控点 | 48418632 | 560.401 | 41.106 | 100 | 25.019 | 50 | 1.48 | 20 | 正常
26 | 华润水泥（惠州）有限公司 | 总排放口 | 7945231 | 91.959 | 159.98 | 320 | 0.28 | 100 | 4.07 | 20 | 正常
26 | 华润水泥（惠州）有限公司 | 窑头 | 3358943.75 | 38.877 | - | - | - | - | 8.26 | 20 | 正常