## Sheet1
监测日期：2023-10-25
序号 | 企业名称 | 监控点名称 | 烟气量(M3) | 烟气流量（M3/s） | 氮氧化物(mg/M3) |  | 二氧化硫(mg/M3) |  | 烟尘(mg/M3) |  | 生产状态
[5 empty] | 浓度 | 限值 | 浓度 | 限值 | 浓度 | 限值
1 | 惠州市光大水泥企业有限公司光华水泥厂 | A线窑尾 | 12298676 | 145.056 | 138.438 | 320 | 20.189 | 100 | 4.686 | 20 | 正常
1 | 惠州市光大水泥企业有限公司光华水泥厂 | B线窑尾 | 16163227 | 189.726 | 125.085 | 320 | 37.19 | 100 | 2.404 | 20 | 正常
1 | 惠州市光大水泥企业有限公司光华水泥厂 | A线窑头烟囱 | 7348063 | 85.047 | - | - | - | - | 4.9079 | 20 | 正常
1 | 惠州市光大水泥企业有限公司光华水泥厂 | B线窑头烟囱 | 6208221.5 | 71.854 | - | - | - | - | 2.2894 | 20 | 正常
2 | 广东展宏钢铁厂 | 电炉废气排放口 | 15001560 | 173.629 | - | - | - | - | 3.449 | 15 | 正常
3 | 惠州固力水泥集团有限公司博罗分公司 | 排放口（窑头） | 514706.438 | 5.957 | - | - | - | - | 5.6163 | 20 | 正常
3 | 惠州固力水泥集团有限公司博罗分公司 | 总排放口（窑尾） | 280352.75 | 3.245 | 195.5 | 320 | 153.402 | 100 | 136.594 | 20 | 停机
4 | 惠州东江威立雅环境服务有限公司 | 焚烧炉废气排放口 | 643301.188 | 7.446 | 70.992 | 300 | 4.578 | 100 | 2.14 | 30 | 正常
5 | 惠州福和纸业有限公司 | 锅炉废气排放口1# | 1349568 | 15.62 | 19.46 | 200 | 0.6 | 200 | 2.64 | 30 | 正常
5 | 惠州福和纸业有限公司 | 锅炉废气排放口2# | 0 | 0 | 0 | 150 | - | - | - | - | 正常
6 | 惠州市光大水泥企业有限公司 | A线旋窑窑尾处理后排口 | 10178384 | 127.589 | 172.348 | 320 | 28.957 | 100 | 1.425 | 20 | 正常
6 | 惠州市光大水泥企业有限公司 | B线旋窑窑尾处理后排口 | 281994.656 | 3.382 | 14.522 | 320 | 4.992 | 100 | 1.281 | 20 | 正常
6 | 惠州市光大水泥企业有限公司 | A线窑头烟窗 | 9607537 | 111.198 | - | - | - | - | 1.939 | 20 | 正常
6 | 惠州市光大水泥企业有限公司 | B线窑头烟窗 | 0 | 0 | - | - | - | - | 1.216 | 20 | 正常
7 | 惠州广惠能源有限公司 | 焚烧炉烟气排放口3# | 2788370.75 | 32.273 | 21.621 | 200 | 272.366 | 50 | 46.488 | 10 | 正常
7 | 惠州广惠能源有限公司 | 焚烧炉烟气排放口2# | 211650.125 | 2.45 | 19.191 | 200 | 259.458 | 50 | 15.544 | 10 | 正常
7 | 惠州广惠能源有限公司 | 焚烧炉烟气排放口1# | 2519066.25 | 29.156 | 6.147 | 200 | 11.153 | 50 | 3.996 | 10 | 正常
8 | 光大环保能源（博罗）有限公司 | 3# | 1091107.38 | 12.63 | 118.154 | 200 | 20.733 | 35 | 6.31 | 10 | 正常
8 | 光大环保能源（博罗）有限公司 | 1# | 120887.86 | 1.4 | 85.124 | 200 | 8.866 | 35 | 81.282 | 10 | 停机
8 | 光大环保能源（博罗）有限公司 | 2# | 954305.31 | 11.04 | 110.169 | 200 | 21.668 | 35 | 1.468 | 10 | 正常
8 | 光大环保能源（博罗）有限公司 | 4# | 3034425.75 | 35.12 | 117.875 | 200 | 19.544 | 35 | 0.544 | 10 | 正常
9 | 光大环保能源（惠东）有限公司 | #3烟囱 | 1945500.375 | 22.517 | 112.329 | 200 | 7.616 | 50 | 3.789 | 10 | 正常
9 | 光大环保能源（惠东）有限公司 | #1烟囱 | 1333295.25 | 15.432 | 109.547 | 200 | 2.261 | 50 | 2.585 | 10 | 正常
9 | 光大环保能源（惠东）有限公司 | #2烟囱 | 1476588 | 17.09 | 102.767 | 200 | 2.278 | 50 | 3.525 | 10 | 正常
10 | 惠州市瑞能热力有限公司 | 锅炉烟窗 | 3868128 | 44.77 | 27.41 | 200 | 13.28 | 35 | 4.76 | 10 | 正常
10 | 惠州市瑞能热力有限公司 | 锅炉废气排放口2# | 5184 | 0.06 | 1.29 | 150 | - | - | - | - | 正常
11 | 惠州深能源丰达电力有限公司 | 1号机废气排放口 | 0 | 0 | 0 | 50 | 0 | 35 | 0 | 5 | 正常
11 | 惠州深能源丰达电力有限公司 | 2号机废气排放口 | 6865351 | 79.46 | 6.442 | 50 | 0.265 | 35 | 0.095 | 5 | 正常
11 | 惠州深能源丰达电力有限公司 | 5号机组废气排放口 | 39067982.218 | 462.24 | 22.909 | 50 | 0.252 | 35 | 0.38 | 5 | 正常
11 | 惠州深能源丰达电力有限公司 | 6号机组废气排放口 | 6377932.803 | 76.169 | 32.605 | 50 | 4.674 | 35 | 25.267 | 5 | 正常
11 | 惠州深能源丰达电力有限公司 | 1号启动锅炉废气排放口 | - | - | 0 | 50 | 0 | 35 | 0 | 10 | 正常
11 | 惠州深能源丰达电力有限公司 | 2号启动锅炉废气排放口 | 7238.977 | 0.084 | 68.289 | 50 | 2.87 | 35 | 12.715 | 10 | 正常
12 | 广东惠州天然气发电有限公司 | 2号发电机组烟囱 | 21649999.68 | 902083.32 | 12.941 | 50 | 0.037 | 35 | 0.727 | 5 | 正常
12 | 广东惠州天然气发电有限公司 | 1号发电机组烟囱 | 38242074.24 | 442.617 | 19.912 | 50 | 0 | 35 | 0.435 | 5 | 正常
12 | 广东惠州天然气发电有限公司 | 3号发电机组烟囱 | 2652.48 | 0.031 | 1.76 | 50 | 0 | 35 | 0.51 | 5 | 正常
12 | 广东惠州天然气发电有限公司 | 4号发电机组烟囱 | 29633484.874 | 343.414 | 7.898 | 50 | 0.549 | 35 | 0 | 5 | 正常
12 | 广东惠州天然气发电有限公司 | 5号发电机组烟囱 | - | - | 0 | 50 | 0 | 35 | 0 | 5 | 正常
12 | 广东惠州天然气发电有限公司 | 6号发电机组烟囱 | 46731008 | 541.495 | 22.188 | 50 | 2.24 | 35 | 0.253 | 5 | 正常
13 | 惠州云海镁业有限公司 | 工业窑炉燃烧废气排放口 | 28512 | 0.33 | 38.68 | 120 | 0.92 | 850 | 0.96 | 100 | 正常
14 | 惠州塔牌水泥有限公司 | 二线窑尾 | 15244794 | 176.444 | 212.254 | 320 | 19.557 | 100 | 6.17 | 20 | 正常
14 | 惠州塔牌水泥有限公司 | 一线窑头 | 3771752.75 | 43.65 | - | - | - | - | 11.49 | 20 | 正常
14 | 惠州塔牌水泥有限公司 | 一线窑尾 | 9838530 | 113.872 | 193.105 | 320 | 33.174 | 100 | 4.979 | 20 | 正常
14 | 惠州塔牌水泥有限公司 | 二线窑头 | 7232709.5 | 83.712 | - | - | - | - | 0 | 20 | 停运
15 | 南亚塑胶工业(惠州)有限公司 | 1#锅炉烟气排放口（A1） | 844992 | 9.78 | 7.36 | 50 | 3.81 | 35 | 0.49 | 10 | 正常
15 | 南亚塑胶工业(惠州)有限公司 | 7#有机废气排放口（B7） | 610210.32 | 7.063 | - | - | - | - | 0.05 | 10 | 正常
15 | 南亚塑胶工业(惠州)有限公司 | 15#有机废气排放口（B15） | 0 | 0 | - | - | - | - | 0 | 10 | 停机
15 | 南亚塑胶工业(惠州)有限公司 | 3#粉尘排放口（C3） | - | - | - | - | - | - | 0 | 10 | 停机
15 | 南亚塑胶工业(惠州)有限公司 | 2#锅炉烟气排放口（A2） | 94253.04 | 3927.21 | 1.77 | 150 | - | - | 7.87 | 20 | 停机
16 | 广东惠州平海发电厂有限公司 | 1号锅炉废气排放口 | 63712118.557 | 752.615 | 36.336 | 100 | 26.422 | 50 | 2.031 | 20 | 正常
16 | 广东惠州平海发电厂有限公司 | 2号锅炉废气排放口 | 59080787.879 | 712.011 | 39.847 | 100 | 27.413 | 50 | 5.466 | 20 | 正常
17 | 旭硝子显示玻璃（惠州）有限公司 | 一期熔窑废气排放口 | 345862.812 | 4.003 | 215.223 | 550 | 13.03 | 400 | 8.664 | 30 | 正常
17 | 旭硝子显示玻璃（惠州）有限公司 | 三期熔窑废气排放口 | 556416 | 6.44 | 248.79 | 550 | 6.52 | 400 | 12.05 | 30 | 正常
17 | 旭硝子显示玻璃（惠州）有限公司 | 二期熔窑废气排放口 | 535315 | 6.196 | 214.848 | 550 | 4.609 | 400 | 6.72 | 30 | 正常
18 | 中海油惠州石化有限公司 | 燃油燃气锅炉烟囱 | 1261410 | 14.6 | 164.651 | 200 | 6.259 | 200 | 0.386 | 30 | 正常
18 | 中海油惠州石化有限公司 | 燃油燃气锅炉烟囱 2 | 1291826.875 | 14.952 | 66.056 | 200 | 4.305 | 200 | 4.415 | 30 | 正常
18 | 中海油惠州石化有限公司 | 硫磺（1）排气筒 | 288442.719 | 3.338 | 8.23 | - | 14.496 | 100 | - | - | 正常
18 | 中海油惠州石化有限公司 | 蜡油加裂排气筒 | 1039422.812 | 12.03 | 48.946 | 100 | - | - | - | - | 正常
18 | 中海油惠州石化有限公司 | 煤柴油加裂排气筒 | 984488.25 | 11.394 | 30.098 | 100 | - | - | - | - | 正常
18 | 中海油惠州石化有限公司 | 制氢（1）排气筒 | 4089841 | 47.336 | 59.346 | 100 | - | - | - | - | 正常
18 | 中海油惠州石化有限公司 | 制氢（2）排气筒 | 4046653.75 | 46.836 | 76.715 | 100 | - | - | - | - | 正常
18 | 中海油惠州石化有限公司 | 重整（I）排气筒 | 3791603.25 | 43.915 | 48.434 | 100 | - | - | - | - | 正常
18 | 中海油惠州石化有限公司 | 芳烃联合（1）排气筒 | 6813149 | 82.284 | 56.919 | 100 | - | - | - | - | 正常
18 | 中海油惠州石化有限公司 | 芳烃联合（2）排气筒 | 1864624 | 22.751 | 32.263 | 100 | - | - | - | - | 正常
18 | 中海油惠州石化有限公司 | 芳烃联合2排气筒 | 1838929.625 | 22.402 | 39.51 | 100 | - | - | - | - | 正常
18 | 中海油惠州石化有限公司 | 焦化（1）排气筒 | 1262260.375 | 14.61 | 59.272 | 100 | - | - | - | - | 正常
18 | 中海油惠州石化有限公司 | 焦化（2）排气筒 | 1498489 | 17.344 | 56.031 | 100 | - | - | - | - | 正常
18 | 中海油惠州石化有限公司 | 催化裂化（1）排气筒 | 3232570 | 134690.406 | - | - | 1.155 | 50 | 5.285 | 30 | 正常
18 | 中海油惠州石化有限公司 | 煅烧焦烟囱 | - | - | - | - | - | - | 0 | 10 | 停机
18 | 中海油惠州石化有限公司 | 常减压（1）烟囱 | 3552496 | 41.117 | 32.943 | 100 | - | - | - | - | 正常
18 | 中海油惠州石化有限公司 | 3#燃油燃气锅炉烟道 | 2202150 | 25.488 | 60.845 | 100 | 3.296 | 50 | 0.346 | 20 | 正常
18 | 中海油惠州石化有限公司 | 航煤加氢129排气筒 | 415387.781 | 4.808 | 28.142 | 100 | - | - | - | - | 正常
18 | 中海油惠州石化有限公司 | 硫磺（II）134排气筒 | 2443447 | 28.281 | - | - | 21.553 | 100 | - | - | 正常
18 | 中海油惠州石化有限公司 | 催化裂化（II）123排气筒 | 14388679 | 166.536 | 33.132 | 100 | 4.768 | 50 | 4.259 | 30 | 正常
18 | 中海油惠州石化有限公司 | 渣油加氢133排气筒 | 343869.688 | 4.153 | 47.496 | 100 | - | - | - | - | 正常
18 | 中海油惠州石化有限公司 | 常减压（II）121排气筒 | 4823240 | 55.772 | 38.665 | 100 | - | - | - | - | 正常
18 | 中海油惠州石化有限公司 | 重装（II）127排气筒 | 3148480 | 36.441 | 55.559 | 100 | - | - | 3.721 | 20 | 正常
18 | 中海油惠州石化有限公司 | 煤制氢硫磺排气筒 | 0 | 0 | - | - | 0 | 100 | - | - | 停机
18 | 中海油惠州石化有限公司 | 煤制氢蒸汽过热炉排气筒 | 0 | 0 | 0 | 100 | - | - | - | - | 停机
18 | 中海油惠州石化有限公司 | 动力部341单元燃气轮机 | 4000429.25 | 46.301 | 20.907 | 50 | 3.955 | 35 | 0.567 | 5 | 正常
18 | 中海油惠州石化有限公司 | 加氢裂化（II）排气筒 | 1594208.375 | 19.254 | 45.337 | 100 | 1.932 | 50 | 0.339 | 20 | 正常
18 | 中海油惠州石化有限公司 | 废水热力焚烧炉烟囱 | 1092570.375 | 12.663 | 95.926 | 300 | 1.706 | 100 | 17.97 | 30 | 正常
19 | 中海壳牌石油化工有限公司 | UT1装置燃油锅炉F-8105/06/07/08排气筒 | 8405856 | 97.29 | 73.557 | 200 | 58.417 | 200 | 5.99 | 30 | 正常
19 | 中海壳牌石油化工有限公司 | UT1装置固废焚烧炉F-9401排气筒 | 1423.379 | 0.016 | 0 | 300 | 0 | 100 | 0 | 30 | 正常
19 | 中海壳牌石油化工有限公司 | UT1装置污水处理场废气处理设施A-9230排气筒 | 863153.062 | 9.99 | - | - | - | - | - | - | 正常
19 | 中海壳牌石油化工有限公司 | UT1装置废液焚烧炉A-9301排气筒 | 3374206.25 | 39.053 | 89.784 | 300 | 2.458 | 200 | 2.202 | 30 | 正常
19 | 中海壳牌石油化工有限公司 | UT1装置燃气轮机GT-8161排气筒 | 11101426 | 128.489 | 62.558 | 120 | 3.913 | 100 | 1.964 | 10 | 正常
19 | 中海壳牌石油化工有限公司 | SMPO1装置热油炉F-5301A/B/C排气筒 | 7549468.5 | 87.378 | 43.176 | 100 | 0 | 50 | 2.541 | 20 | 正常
19 | 中海壳牌石油化工有限公司 | POD2装置废液焚烧炉A-2962排气筒 | 245436.359 | 2.841 | 3.814 | 300 | 3.363 | 100 | 3.07 | 30 | 正常
19 | 中海壳牌石油化工有限公司 | LOP1装置裂解炉F-1100排气筒 | 1329065.625 | 15.383 | 58.512 | 100 | - | - | - | - | 正常
20 | 光大环保能源（龙门）有限公司 | 一号废气排放口 | 1233403.5 | 14.27 | 162.88 | 200 | 44.485 | 50 | 4.16 | 10 | 正常
20 | 光大环保能源（龙门）有限公司 | 二号废气排放口 | 1321012.38 | 15.29 | 162.724 | 200 | 41.248 | 50 | 4.021 | 10 | 正常
21 | 惠州绿色动力再生能源有限公司 | 焚烧废气排放口3# | 5093094.5 | 58.95 | 323.231 | 80 | 3.125 | 30 | 84.252 | 8 | 正常
21 | 惠州绿色动力再生能源有限公司 | 焚烧废气排放口4# | 3081873.75 | 35.67 | 77.269 | 80 | 5.48 | 30 | 0.855 | 8 | 正常
21 | 惠州绿色动力再生能源有限公司 | 焚烧废气排放口1# | 3234336.75 | 37.43 | 77.307 | 80 | 5.122 | 30 | 2.324 | 8 | 正常
21 | 惠州绿色动力再生能源有限公司 | 焚烧废气排放口2# | 3604812.75 | 41.72 | 74.378 | 80 | 8.212 | 30 | 1.137 | 8 | 正常
22 | 三菱化学化工原料（惠州）有限公司 | 废气排放口 | 612205.5 | 7.086 | 710.488 | 100 | 7.902 | 50 | 131.372 | 20 | 停机
23 | 惠州李长荣橡胶有限公司 | RCO1# | - | - | 0 | 100 | - | - | - | - | 停机
23 | 惠州李长荣橡胶有限公司 | RCO2# | - | - | 0 | 100 | - | - | - | - | 停机
23 | 惠州李长荣橡胶有限公司 | RTO | 3207928.75 | 37.652 | 4.0476 | 100 | 0.9471 | 50 | 2.5397 | 20 | 正常
23 | 惠州李长荣橡胶有限公司 | RCO3# | - | - | 0 | 100 | 0 | 50 | 0 | 20 | 停机
24 | 惠州绿色动力环保有限公司 | 焚烧废气排放口#1 | 1771694 | 20.506 | 69.95 | 250 | 12.579 | 80 | 1.241 | 10 | 正常
24 | 惠州绿色动力环保有限公司 | 焚烧废气排放口#2 | 2688369.5 | 31.115 | 50.015 | 250 | 7.823 | 80 | 25.746 | 10 | 停机
24 | 惠州绿色动力环保有限公司 | 焚烧废气排放口#3 | 1840885.375 | 21.306 | 66.355 | 250 | 11.035 | 80 | 2.136 | 10 | 正常
25 | 国能（惠州）热电有限责任公司 | 综合监控点 | 48827300 | 565.131 | 41.021 | 100 | 25.313 | 50 | 1.451 | 20 | 正常
26 | 华润水泥（惠州）有限公司 | 总排放口 | 7860173 | 90.974 | 172.7 | 320 | 1.47 | 100 | 3.6 | 20 | 正常
26 | 华润水泥（惠州）有限公司 | 窑头 | 3321547.75 | 38.444 | - | - | - | - | 8.261 | 20 | 正常