## Sheet1
监测日期：2023-10-26
序号 | 企业名称 | 监控点名称 | 烟气量(M3) | 烟气流量（M3/s） | 氮氧化物(mg/M3) |  | 二氧化硫(mg/M3) |  | 烟尘(mg/M3) |  | 生产状态
[5 empty] | 浓度 | 限值 | 浓度 | 限值 | 浓度 | 限值
1 | 惠州市光大水泥企业有限公司光华水泥厂 | A线窑尾 | 12563928 | 145.416 | 137.791 | 320 | 27.338 | 100 | 8.628 | 20 | 正常
1 | 惠州市光大水泥企业有限公司光华水泥厂 | B线窑尾 | 14976459 | 183.531 | 118.783 | 320 | 42.228 | 100 | 1.88 | 20 | 正常
1 | 惠州市光大水泥企业有限公司光华水泥厂 | A线窑头烟囱 | 5383050.5 | 62.925 | - | - | - | - | 5.1306 | 20 | 正常
1 | 惠州市光大水泥企业有限公司光华水泥厂 | B线窑头烟囱 | 6252071.5 | 72.362 | - | - | - | - | 2.3865 | 20 | 正常
2 | 广东展宏钢铁厂 | 电炉废气排放口 | 14881065 | 172.234 | - | - | - | - | 5.662 | 15 | 正常
3 | 惠州固力水泥集团有限公司博罗分公司 | 排放口（窑头） | 730605.875 | 8.456 | - | - | - | - | 5.6264 | 20 | 正常
3 | 惠州固力水泥集团有限公司博罗分公司 | 总排放口（窑尾） | 294597.594 | 3.416 | 74.418 | 320 | 48.534 | 100 | 175.812 | 20 | 停机
4 | 惠州东江威立雅环境服务有限公司 | 焚烧炉废气排放口 | 642369.375 | 7.435 | 49.889 | 300 | 4.885 | 100 | 2.144 | 30 | 正常
5 | 惠州福和纸业有限公司 | 锅炉废气排放口1# | 1391904 | 16.11 | 17.37 | 200 | 0.53 | 200 | 2.77 | 30 | 正常
5 | 惠州福和纸业有限公司 | 锅炉废气排放口2# | 0 | 0 | 0 | 150 | - | - | - | - | 正常
6 | 惠州市光大水泥企业有限公司 | A线旋窑窑尾处理后排口 | 10943572 | 129.335 | 166.666 | 320 | 24.619 | 100 | 1.278 | 20 | 正常
6 | 惠州市光大水泥企业有限公司 | B线旋窑窑尾处理后排口 | 222244.531 | 2.572 | 43.584 | 320 | 11.216 | 100 | 2.411 | 20 | 正常
6 | 惠州市光大水泥企业有限公司 | A线窑头烟窗 | 9384740 | 108.62 | - | - | - | - | 1.7634 | 20 | 正常
6 | 惠州市光大水泥企业有限公司 | B线窑头烟窗 | 0 | 0 | - | - | - | - | 1.1395 | 20 | 正常
7 | 惠州广惠能源有限公司 | 焚烧炉烟气排放口3# | 2577437 | 33.193 | 211.792 | 200 | 208.736 | 50 | 180.827 | 10 | 正常
7 | 惠州广惠能源有限公司 | 焚烧炉烟气排放口2# | 355511.438 | 5.248 | 244.233 | 200 | 53.432 | 50 | 16.824 | 10 | 正常
7 | 惠州广惠能源有限公司 | 焚烧炉烟气排放口1# | 2242806.25 | 29.966 | 3502.651 | 200 | 5033.076 | 50 | 975.762 | 10 | 正常
8 | 光大环保能源（博罗）有限公司 | 3# | 1060205.75 | 12.27 | 114.846 | 200 | 20.854 | 35 | 6.247 | 10 | 正常
8 | 光大环保能源（博罗）有限公司 | 1# | 114256 | 1.32 | 77.756 | 200 | 16.296 | 35 | 85.509 | 10 | 停机
8 | 光大环保能源（博罗）有限公司 | 2# | 904190.25 | 10.47 | 108.541 | 200 | 15.766 | 35 | 1.422 | 10 | 正常
8 | 光大环保能源（博罗）有限公司 | 4# | 3093948.25 | 35.81 | 118.5 | 200 | 21.46 | 35 | 0.488 | 10 | 正常
9 | 光大环保能源（惠东）有限公司 | #3烟囱 | 1929099.875 | 22.328 | 109.523 | 200 | 9.251 | 50 | 3.738 | 10 | 正常
9 | 光大环保能源（惠东）有限公司 | #1烟囱 | 1316230 | 15.234 | 108.768 | 200 | 2.039 | 50 | 2.561 | 10 | 正常
9 | 光大环保能源（惠东）有限公司 | #2烟囱 | 1416306.125 | 16.392 | 104.016 | 200 | 2.247 | 50 | 3.232 | 10 | 正常
10 | 惠州市瑞能热力有限公司 | 锅炉烟窗 | 3589056 | 41.54 | 24.06 | 200 | 5.92 | 35 | 4.63 | 10 | 正常
10 | 惠州市瑞能热力有限公司 | 锅炉废气排放口2# | 24192 | 0.28 | 0.73 | 150 | - | - | - | - | 正常
11 | 惠州深能源丰达电力有限公司 | 1号机废气排放口 | 0 | 0 | 0 | 50 | 0 | 35 | 0 | 5 | 正常
11 | 惠州深能源丰达电力有限公司 | 2号机废气排放口 | 0 | 0 | 0 | 50 | 0 | 35 | 0 | 5 | 正常
11 | 惠州深能源丰达电力有限公司 | 5号机组废气排放口 | 37109786.765 | 439.544 | 22.221 | 50 | 0.237 | 35 | 0.381 | 5 | 正常
11 | 惠州深能源丰达电力有限公司 | 6号机组废气排放口 | 6222814.859 | 74.402 | 29.068 | 50 | 3.015 | 35 | 23.799 | 5 | 正常
11 | 惠州深能源丰达电力有限公司 | 1号启动锅炉废气排放口 | - | - | 0 | 50 | 0 | 35 | 0 | 10 | 正常
11 | 惠州深能源丰达电力有限公司 | 2号启动锅炉废气排放口 | 30.54 | 0 | 40.456 | 50 | 16.118 | 35 | 71.256 | 10 | 正常
12 | 广东惠州天然气发电有限公司 | 2号发电机组烟囱 | 29240507.52 | 1218354.48 | 16.57 | 50 | 0.027 | 35 | 0.371 | 5 | 正常
12 | 广东惠州天然气发电有限公司 | 1号发电机组烟囱 | 35089087.68 | 406.124 | 19.115 | 50 | 0.008 | 35 | 0.732 | 5 | 正常
12 | 广东惠州天然气发电有限公司 | 3号发电机组烟囱 | 15975895.68 | 184.906 | 15.38 | 50 | 0.04 | 35 | 0.48 | 5 | 正常
12 | 广东惠州天然气发电有限公司 | 4号发电机组烟囱 | 49733771.668 | 575.622 | 19.683 | 50 | 0.08 | 35 | 0.108 | 5 | 正常
12 | 广东惠州天然气发电有限公司 | 5号发电机组烟囱 | - | - | 0 | 50 | 0 | 35 | 0 | 5 | 正常
12 | 广东惠州天然气发电有限公司 | 6号发电机组烟囱 | 46489712 | 538.458 | 20.275 | 50 | 0.128 | 35 | 9 | 5 | 正常
13 | 惠州云海镁业有限公司 | 工业窑炉燃烧废气排放口 | 42336 | 0.49 | 36.35 | 120 | 0.88 | 850 | 0.9 | 100 | 正常
14 | 惠州塔牌水泥有限公司 | 二线窑尾 | 14578416 | 168.732 | 195.072 | 320 | 30.678 | 100 | 6.404 | 20 | 正常
14 | 惠州塔牌水泥有限公司 | 一线窑头 | 3276919.75 | 37.93 | - | - | - | - | 11.55 | 20 | 正常
14 | 惠州塔牌水泥有限公司 | 一线窑尾 | 9871294 | 114.251 | 175.4 | 320 | 29.976 | 100 | 4.169 | 20 | 正常
14 | 惠州塔牌水泥有限公司 | 二线窑头 | 7208720.5 | 83.434 | - | - | - | - | 12.4299 | 20 | 正常
15 | 南亚塑胶工业(惠州)有限公司 | 1#锅炉烟气排放口（A1） | 826848 | 9.57 | 7.38 | 50 | 2.04 | 35 | 0.49 | 10 | 正常
15 | 南亚塑胶工业(惠州)有限公司 | 7#有机废气排放口（B7） | 586232.04 | 6.785 | - | - | - | - | 0.86 | 10 | 正常
15 | 南亚塑胶工业(惠州)有限公司 | 15#有机废气排放口（B15） | 0 | 0 | - | - | - | - | 0 | 10 | 停机
15 | 南亚塑胶工业(惠州)有限公司 | 3#粉尘排放口（C3） | - | - | - | - | - | - | 0 | 10 | 停机
15 | 南亚塑胶工业(惠州)有限公司 | 2#锅炉烟气排放口（A2） | 130058.64 | 5419.11 | 2.03 | 150 | - | - | 0 | 20 | 停机
16 | 广东惠州平海发电厂有限公司 | 1号锅炉废气排放口 | 64545994.993 | 762.562 | 37.503 | 100 | 26.483 | 50 | 2.318 | 20 | 正常
16 | 广东惠州平海发电厂有限公司 | 2号锅炉废气排放口 | 60803154.702 | 717.966 | 37.162 | 100 | 27.107 | 50 | 6.274 | 20 | 正常
17 | 旭硝子显示玻璃（惠州）有限公司 | 一期熔窑废气排放口 | 344726.906 | 3.99 | 249.59 | 550 | 12.977 | 400 | 8.472 | 30 | 正常
17 | 旭硝子显示玻璃（惠州）有限公司 | 三期熔窑废气排放口 | 550368 | 6.37 | 251.01 | 550 | 6.52 | 400 | 12.01 | 30 | 正常
17 | 旭硝子显示玻璃（惠州）有限公司 | 二期熔窑废气排放口 | 525078 | 6.077 | 218.244 | 550 | 4.255 | 400 | 6.613 | 30 | 正常
18 | 中海油惠州石化有限公司 | 燃油燃气锅炉烟囱 | 1234120 | 14.284 | 163.745 | 200 | 5.511 | 200 | 0.456 | 30 | 正常
18 | 中海油惠州石化有限公司 | 燃油燃气锅炉烟囱 2 | 1338833.625 | 15.496 | 144.821 | 200 | 11.385 | 200 | 50.492 | 30 | 正常
18 | 中海油惠州石化有限公司 | 硫磺（1）排气筒 | 289346.594 | 3.349 | 8.64 | - | 12.573 | 100 | - | - | 正常
18 | 中海油惠州石化有限公司 | 蜡油加裂排气筒 | 1022880.812 | 11.839 | 49.566 | 100 | - | - | - | - | 正常
18 | 中海油惠州石化有限公司 | 煤柴油加裂排气筒 | 1006550.812 | 11.65 | 33.025 | 100 | - | - | - | - | 正常
18 | 中海油惠州石化有限公司 | 制氢（1）排气筒 | 4116256.5 | 47.642 | 58.734 | 100 | - | - | - | - | 正常
18 | 中海油惠州石化有限公司 | 制氢（2）排气筒 | 4037571.25 | 46.731 | 74.108 | 100 | - | - | - | - | 正常
18 | 中海油惠州石化有限公司 | 重整（I）排气筒 | 3806206.5 | 44.053 | 52.274 | 100 | - | - | - | - | 正常
18 | 中海油惠州石化有限公司 | 芳烃联合（1）排气筒 | 7122286.5 | 82.434 | 57.668 | 100 | - | - | - | - | 正常
18 | 中海油惠州石化有限公司 | 芳烃联合（2）排气筒 | 1994185.25 | 23.081 | 32.964 | 100 | - | - | - | - | 正常
18 | 中海油惠州石化有限公司 | 芳烃联合2排气筒 | 1940702.375 | 22.462 | 40.884 | 100 | - | - | - | - | 正常
18 | 中海油惠州石化有限公司 | 焦化（1）排气筒 | 1197687 | 14.465 | 58.651 | 100 | - | - | - | - | 正常
18 | 中海油惠州石化有限公司 | 焦化（2）排气筒 | 1438130.625 | 17.432 | 58.121 | 100 | - | - | - | - | 正常
18 | 中海油惠州石化有限公司 | 催化裂化（1）排气筒 | 3232050 | 134668.453 | - | - | 1.156 | 50 | 5.229 | 30 | 正常
18 | 中海油惠州石化有限公司 | 煅烧焦烟囱 | - | - | - | - | - | - | 0 | 10 | 停机
18 | 中海油惠州石化有限公司 | 常减压（1）烟囱 | 3556701.5 | 41.166 | 33.15 | 100 | - | - | - | - | 正常
18 | 中海油惠州石化有限公司 | 3#燃油燃气锅炉烟道 | 2117480 | 24.509 | 69.244 | 100 | 3.69 | 50 | 0.535 | 20 | 正常
18 | 中海油惠州石化有限公司 | 航煤加氢129排气筒 | 441431.156 | 5.109 | 32.782 | 100 | - | - | - | - | 正常
18 | 中海油惠州石化有限公司 | 硫磺（II）134排气筒 | 2319670.5 | 28.097 | - | - | 19.395 | 100 | - | - | 正常
18 | 中海油惠州石化有限公司 | 催化裂化（II）123排气筒 | 14382500 | 166.464 | 32.711 | 100 | 7.302 | 50 | 4.472 | 30 | 正常
18 | 中海油惠州石化有限公司 | 渣油加氢133排气筒 | 344286.188 | 3.985 | 47.06 | 100 | - | - | - | - | 正常
18 | 中海油惠州石化有限公司 | 常减压（II）121排气筒 | 4753790 | 55.02 | 38.189 | 100 | - | - | - | - | 正常
18 | 中海油惠州石化有限公司 | 重装（II）127排气筒 | 3024260 | 35.003 | 62.012 | 100 | - | - | 3.94 | 20 | 正常
18 | 中海油惠州石化有限公司 | 煤制氢硫磺排气筒 | 0 | 0 | - | - | 0 | 100 | - | - | 停机
18 | 中海油惠州石化有限公司 | 煤制氢蒸汽过热炉排气筒 | 0 | 0 | 0 | 100 | - | - | - | - | 停机
18 | 中海油惠州石化有限公司 | 动力部341单元燃气轮机 | 3825350.25 | 46.334 | 21.209 | 50 | 3.727 | 35 | 0.472 | 5 | 正常
18 | 中海油惠州石化有限公司 | 加氢裂化（II）排气筒 | 1648992.625 | 19.086 | 46.341 | 100 | 2.142 | 50 | 0.338 | 20 | 正常
18 | 中海油惠州石化有限公司 | 废水热力焚烧炉烟囱 | 1087432.875 | 12.586 | 91.192 | 300 | 0.898 | 100 | 6.276 | 30 | 正常
19 | 中海壳牌石油化工有限公司 | UT1装置燃油锅炉F-8105/06/07/08排气筒 | 8433504 | 97.61 | 63.447 | 200 | 62.518 | 200 | 4.9 | 30 | 正常
19 | 中海壳牌石油化工有限公司 | UT1装置固废焚烧炉F-9401排气筒 | 1483.112 | 0.017 | 0 | 300 | 0 | 100 | 0 | 30 | 正常
19 | 中海壳牌石油化工有限公司 | UT1装置污水处理场废气处理设施A-9230排气筒 | 863938.5 | 9.999 | - | - | - | - | - | - | 正常
19 | 中海壳牌石油化工有限公司 | UT1装置废液焚烧炉A-9301排气筒 | 3410761 | 39.476 | 90.959 | 300 | 4.082 | 200 | 2.226 | 30 | 正常
19 | 中海壳牌石油化工有限公司 | UT1装置燃气轮机GT-8161排气筒 | 11215105 | 129.804 | 66.447 | 120 | 4.165 | 100 | 2.525 | 10 | 正常
19 | 中海壳牌石油化工有限公司 | SMPO1装置热油炉F-5301A/B/C排气筒 | 7463881 | 86.388 | 43.049 | 100 | 0 | 50 | 2.514 | 20 | 正常
19 | 中海壳牌石油化工有限公司 | POD2装置废液焚烧炉A-2962排气筒 | 128446.328 | 1.487 | 0.801 | 300 | 2.184 | 100 | 3.041 | 30 | 正常
19 | 中海壳牌石油化工有限公司 | LOP1装置裂解炉F-1100排气筒 | 1369834.875 | 15.855 | 61.16 | 100 | - | - | - | - | 正常
20 | 光大环保能源（龙门）有限公司 | 一号废气排放口 | 610541.88 | 7.07 | 160.249 | 200 | 43.481 | 50 | 5.139 | 10 | 正常
20 | 光大环保能源（龙门）有限公司 | 二号废气排放口 | 991207.5 | 11.47 | 163.198 | 200 | 45.803 | 50 | 3.783 | 10 | 正常
21 | 惠州绿色动力再生能源有限公司 | 焚烧废气排放口3# | 5210170 | 60.3 | 148.544 | 80 | 15.252 | 30 | 22.038 | 8 | 正常
21 | 惠州绿色动力再生能源有限公司 | 焚烧废气排放口4# | 3086672.25 | 35.73 | 74.741 | 80 | 3.719 | 30 | 0.947 | 8 | 正常
21 | 惠州绿色动力再生能源有限公司 | 焚烧废气排放口1# | 3269078.75 | 37.84 | 76.016 | 80 | 5.404 | 30 | 2.289 | 8 | 正常
21 | 惠州绿色动力再生能源有限公司 | 焚烧废气排放口2# | 3578438.5 | 41.42 | 73.919 | 80 | 7.359 | 30 | 1.428 | 8 | 正常
22 | 三菱化学化工原料（惠州）有限公司 | 废气排放口 | 813819.562 | 9.419 | 1077.509 | 100 | 3.444 | 50 | 25.185 | 20 | 停机
23 | 惠州李长荣橡胶有限公司 | RCO1# | - | - | 0 | 100 | - | - | - | - | 停机
23 | 惠州李长荣橡胶有限公司 | RCO2# | - | - | 0 | 100 | - | - | - | - | 停机
23 | 惠州李长荣橡胶有限公司 | RTO | 2627418.5 | 30.885 | 5.629 | 100 | 0.9889 | 50 | 2.0262 | 20 | 正常
23 | 惠州李长荣橡胶有限公司 | RCO3# | - | - | 0 | 100 | 0 | 50 | 0 | 20 | 停机
24 | 惠州绿色动力环保有限公司 | 焚烧废气排放口#1 | 1767004.25 | 20.451 | 69.044 | 250 | 11.459 | 80 | 1.191 | 10 | 正常
24 | 惠州绿色动力环保有限公司 | 焚烧废气排放口#2 | 2681159.25 | 31.032 | 185.029 | 250 | 22.506 | 80 | 125.231 | 10 | 停机
24 | 惠州绿色动力环保有限公司 | 焚烧废气排放口#3 | 1856359.875 | 21.486 | 65.539 | 250 | 10.516 | 80 | 2.163 | 10 | 正常
25 | 国能（惠州）热电有限责任公司 | 综合监控点 | 47810388 | 553.361 | 41.105 | 100 | 25.003 | 50 | 1.404 | 20 | 正常
26 | 华润水泥（惠州）有限公司 | 总排放口 | 7864536 | 91.025 | 188.05 | 320 | 3.07 | 100 | 4.28 | 20 | 正常
26 | 华润水泥（惠州）有限公司 | 窑头 | 3270187.25 | 37.849 | - | - | - | - | 8.211 | 20 | 正常