## Sheet1
监测日期：2023-10-27
序号 | 企业名称 | 监控点名称 | 烟气量(M3) | 烟气流量（M3/s） | 氮氧化物(mg/M3) |  | 二氧化硫(mg/M3) |  | 烟尘(mg/M3) |  | 生产状态
[5 empty] | 浓度 | 限值 | 浓度 | 限值 | 浓度 | 限值
1 | 惠州市光大水泥企业有限公司光华水泥厂 | A线窑尾 | 11991317 | 140.738 | 137.68 | 320 | 10.259 | 100 | 11.315 | 20 | 正常
1 | 惠州市光大水泥企业有限公司光华水泥厂 | B线窑尾 | 16076244 | 190.008 | 120.023 | 320 | 33.526 | 100 | 3.707 | 20 | 正常
1 | 惠州市光大水泥企业有限公司光华水泥厂 | A线窑头烟囱 | 5941693.5 | 68.77 | - | - | - | - | 5.1362 | 20 | 正常
1 | 惠州市光大水泥企业有限公司光华水泥厂 | B线窑头烟囱 | 6493605.5 | 75.157 | - | - | - | - | 2.3299 | 20 | 正常
2 | 广东展宏钢铁厂 | 电炉废气排放口 | 12851021 | 148.739 | - | - | - | - | 25.581 | 15 | 正常
3 | 惠州固力水泥集团有限公司博罗分公司 | 排放口（窑头） | 92663.203 | 1.072 | - | - | - | - | 6.1421 | 20 | 正常
3 | 惠州固力水泥集团有限公司博罗分公司 | 总排放口（窑尾） | 376395.531 | 4.356 | 117.846 | 320 | 44.264 | 100 | 479.495 | 20 | 停机
4 | 惠州东江威立雅环境服务有限公司 | 焚烧炉废气排放口 | 639782.75 | 7.405 | 51.394 | 300 | 4.898 | 100 | 2.24 | 30 | 正常
5 | 惠州福和纸业有限公司 | 锅炉废气排放口1# | 1308960 | 15.15 | 17.43 | 200 | 0.52 | 200 | 2.62 | 30 | 正常
5 | 惠州福和纸业有限公司 | 锅炉废气排放口2# | 0 | 0 | 0 | 150 | - | - | - | - | 正常
6 | 惠州市光大水泥企业有限公司 | A线旋窑窑尾处理后排口 | 10875853 | 128.578 | 184.695 | 320 | 28.174 | 100 | 1.426 | 20 | 正常
6 | 惠州市光大水泥企业有限公司 | B线旋窑窑尾处理后排口 | 142648.469 | 1.651 | 37.967 | 320 | 10.552 | 100 | 2.237 | 20 | 正常
6 | 惠州市光大水泥企业有限公司 | A线窑头烟窗 | 9571853 | 110.785 | - | - | - | - | 1.852 | 20 | 正常
6 | 惠州市光大水泥企业有限公司 | B线窑头烟窗 | 0 | 0 | - | - | - | - | 1.1351 | 20 | 正常
7 | 惠州广惠能源有限公司 | 焚烧炉烟气排放口3# | 3362865.5 | 39.322 | 79.842 | 200 | 185.998 | 50 | 181.56 | 10 | 正常
7 | 惠州广惠能源有限公司 | 焚烧炉烟气排放口2# | 3215675.5 | 37.557 | 92.161 | 200 | 24.047 | 50 | 6.034 | 10 | 正常
7 | 惠州广惠能源有限公司 | 焚烧炉烟气排放口1# | 2163840.75 | 31.708 | 0 | 200 | 0 | 50 | 0 | 10 | 正常
8 | 光大环保能源（博罗）有限公司 | 3# | 1088105.13 | 12.59 | 117.99 | 200 | 22.502 | 35 | 6.592 | 10 | 正常
8 | 光大环保能源（博罗）有限公司 | 1# | 114457.24 | 1.32 | 76.886 | 200 | 17.386 | 35 | 87.523 | 10 | 停机
8 | 光大环保能源（博罗）有限公司 | 2# | 906962.06 | 10.5 | 104.944 | 200 | 20.343 | 35 | 1.399 | 10 | 正常
8 | 光大环保能源（博罗）有限公司 | 4# | 3075824.5 | 35.6 | 118.596 | 200 | 21.148 | 35 | 0.508 | 10 | 正常
9 | 光大环保能源（惠东）有限公司 | #3烟囱 | 1877684.125 | 21.732 | 118.466 | 200 | 14.541 | 50 | 3.809 | 10 | 正常
9 | 光大环保能源（惠东）有限公司 | #1烟囱 | 1363131.125 | 15.777 | 121.449 | 200 | 4.995 | 50 | 2.59 | 10 | 正常
9 | 光大环保能源（惠东）有限公司 | #2烟囱 | 1476188.875 | 17.086 | 120.533 | 200 | 5.601 | 50 | 3.438 | 10 | 正常
10 | 惠州市瑞能热力有限公司 | 锅炉烟窗 | 3611520 | 41.8 | 23.64 | 200 | 5.9 | 35 | 4.75 | 10 | 正常
10 | 惠州市瑞能热力有限公司 | 锅炉废气排放口2# | 30240 | 0.35 | 0.66 | 150 | - | - | - | - | 正常
11 | 惠州深能源丰达电力有限公司 | 1号机废气排放口 | 0 | 0 | 0 | 50 | 0 | 35 | 0 | 5 | 正常
11 | 惠州深能源丰达电力有限公司 | 2号机废气排放口 | 0 | 0 | 0 | 50 | 0 | 35 | 0 | 5 | 正常
11 | 惠州深能源丰达电力有限公司 | 5号机组废气排放口 | 29286859.003 | 347.26 | 24.724 | 50 | 0.239 | 35 | 0.428 | 5 | 正常
11 | 惠州深能源丰达电力有限公司 | 6号机组废气排放口 | 14319791.812 | 170.925 | 24.401 | 50 | 0.362 | 35 | 0.794 | 5 | 正常
11 | 惠州深能源丰达电力有限公司 | 1号启动锅炉废气排放口 | - | - | 0 | 50 | 0 | 35 | 0 | 10 | 正常
11 | 惠州深能源丰达电力有限公司 | 2号启动锅炉废气排放口 | 26513.876 | 0.32 | 72.531 | 50 | 0.078 | 35 | 2.781 | 10 | 正常
12 | 广东惠州天然气发电有限公司 | 2号发电机组烟囱 | 27897350.4 | 1162389.6 | 15.442 | 50 | 0.032 | 35 | 0.375 | 5 | 正常
12 | 广东惠州天然气发电有限公司 | 1号发电机组烟囱 | 0 | 0 | 1.075 | 50 | 0.013 | 35 | 8.564 | 5 | 正常
12 | 广东惠州天然气发电有限公司 | 3号发电机组烟囱 | 13043315.52 | 150.964 | 4.33 | 50 | 0.04 | 35 | 0.49 | 5 | 正常
12 | 广东惠州天然气发电有限公司 | 4号发电机组烟囱 | 50183998.949 | 580.833 | 19.707 | 50 | 0.048 | 35 | 0.104 | 5 | 正常
12 | 广东惠州天然气发电有限公司 | 5号发电机组烟囱 | - | - | 0 | 50 | 0 | 35 | 0 | 5 | 正常
12 | 广东惠州天然气发电有限公司 | 6号发电机组烟囱 | 46638932 | 544.003 | 20.417 | 50 | 0.134 | 35 | 0.085 | 5 | 正常
13 | 惠州云海镁业有限公司 | 工业窑炉燃烧废气排放口 | 43200 | 0.5 | 36.37 | 120 | 0.88 | 850 | 0.83 | 100 | 正常
14 | 惠州塔牌水泥有限公司 | 二线窑尾 | 15051559 | 174.208 | 209.304 | 320 | 37.729 | 100 | 6.243 | 20 | 正常
14 | 惠州塔牌水泥有限公司 | 一线窑头 | 4024367.5 | 46.58 | - | - | - | - | 11.8 | 20 | 正常
14 | 惠州塔牌水泥有限公司 | 一线窑尾 | 10033223 | 116.125 | 170.157 | 320 | 21.633 | 100 | 4.449 | 20 | 正常
14 | 惠州塔牌水泥有限公司 | 二线窑头 | 7358046 | 85.163 | - | - | - | - | 12.9788 | 20 | 正常
15 | 南亚塑胶工业(惠州)有限公司 | 1#锅炉烟气排放口（A1） | 845856 | 9.79 | 7.66 | 50 | 3.46 | 35 | 0.51 | 10 | 正常
15 | 南亚塑胶工业(惠州)有限公司 | 7#有机废气排放口（B7） | 583883.34 | 6.758 | - | - | - | - | 0.31 | 10 | 正常
15 | 南亚塑胶工业(惠州)有限公司 | 15#有机废气排放口（B15） | 0 | 0 | - | - | - | - | 0 | 10 | 停机
15 | 南亚塑胶工业(惠州)有限公司 | 3#粉尘排放口（C3） | - | - | - | - | - | - | 0 | 10 | 停机
15 | 南亚塑胶工业(惠州)有限公司 | 2#锅炉烟气排放口（A2） | 133739.52 | 5572.48 | 2.38 | 150 | - | - | 0 | 20 | 停机
16 | 广东惠州平海发电厂有限公司 | 1号锅炉废气排放口 | 66441161.846 | 784.648 | 37.372 | 100 | 27.917 | 50 | 2.602 | 20 | 正常
16 | 广东惠州平海发电厂有限公司 | 2号锅炉废气排放口 | 60606006.325 | 715.624 | 41.331 | 100 | 26.889 | 50 | 5.446 | 20 | 正常
17 | 旭硝子显示玻璃（惠州）有限公司 | 一期熔窑废气排放口 | 342225.094 | 3.961 | 234.975 | 550 | 12.783 | 400 | 8.377 | 30 | 正常
17 | 旭硝子显示玻璃（惠州）有限公司 | 三期熔窑废气排放口 | 550368 | 6.37 | 252.05 | 550 | 6.55 | 400 | 12.43 | 30 | 正常
17 | 旭硝子显示玻璃（惠州）有限公司 | 二期熔窑废气排放口 | 509630 | 5.898 | 211.118 | 550 | 4.161 | 400 | 6.404 | 30 | 正常
18 | 中海油惠州石化有限公司 | 燃油燃气锅炉烟囱 | 1250500 | 14.473 | 160.646 | 200 | 3.691 | 200 | 0.383 | 30 | 正常
18 | 中海油惠州石化有限公司 | 燃油燃气锅炉烟囱 2 | 1320926.5 | 15.288 | 63.003 | 200 | 3.054 | 200 | 5.056 | 30 | 正常
18 | 中海油惠州石化有限公司 | 硫磺（1）排气筒 | 290806.656 | 3.366 | 8.044 | - | 12.021 | 100 | - | - | 正常
18 | 中海油惠州石化有限公司 | 蜡油加裂排气筒 | 1032503.312 | 11.95 | 50.283 | 100 | - | - | - | - | 正常
18 | 中海油惠州石化有限公司 | 煤柴油加裂排气筒 | 1004381.375 | 11.625 | 33.255 | 100 | - | - | - | - | 正常
18 | 中海油惠州石化有限公司 | 制氢（1）排气筒 | 4097597.25 | 47.426 | 58.252 | 100 | - | - | - | - | 正常
18 | 中海油惠州石化有限公司 | 制氢（2）排气筒 | 4037352.5 | 46.729 | 73.8 | 100 | - | - | - | - | 正常
18 | 中海油惠州石化有限公司 | 重整（I）排气筒 | 3796798 | 43.944 | 50.798 | 100 | - | - | - | - | 正常
18 | 中海油惠州石化有限公司 | 芳烃联合（1）排气筒 | 7177635.5 | 83.074 | 57.455 | 100 | - | - | - | - | 正常
18 | 中海油惠州石化有限公司 | 芳烃联合（2）排气筒 | 2002007.25 | 23.171 | 32.78 | 100 | - | - | - | - | 正常
18 | 中海油惠州石化有限公司 | 芳烃联合2排气筒 | 1944325.375 | 22.504 | 42.033 | 100 | - | - | - | - | 正常
18 | 中海油惠州石化有限公司 | 焦化（1）排气筒 | 1183249.625 | 13.695 | 55.408 | 100 | - | - | - | - | 正常
18 | 中海油惠州石化有限公司 | 焦化（2）排气筒 | 1468741.625 | 16.999 | 56.901 | 100 | - | - | - | - | 正常
18 | 中海油惠州石化有限公司 | 催化裂化（1）排气筒 | 3223690 | 134320.312 | - | - | 1.246 | 50 | 5.307 | 30 | 正常
18 | 中海油惠州石化有限公司 | 煅烧焦烟囱 | - | - | - | - | - | - | 0 | 10 | 停机
18 | 中海油惠州石化有限公司 | 常减压（1）烟囱 | 3546187.5 | 41.044 | 32.85 | 100 | - | - | - | - | 正常
18 | 中海油惠州石化有限公司 | 3#燃油燃气锅炉烟道 | 2142230 | 24.794 | 43.585 | 100 | 2.695 | 50 | 0.306 | 20 | 正常
18 | 中海油惠州石化有限公司 | 航煤加氢129排气筒 | 422224.188 | 4.887 | 36.98 | 100 | - | - | - | - | 正常
18 | 中海油惠州石化有限公司 | 硫磺（II）134排气筒 | 2434953.75 | 28.182 | - | - | 20.676 | 100 | - | - | 正常
18 | 中海油惠州石化有限公司 | 催化裂化（II）123排气筒 | 14385300 | 166.496 | 29.376 | 100 | 6.524 | 50 | 4.532 | 30 | 正常
18 | 中海油惠州石化有限公司 | 渣油加氢133排气筒 | 357529.906 | 4.138 | 48.544 | 100 | - | - | - | - | 正常
18 | 中海油惠州石化有限公司 | 常减压（II）121排气筒 | 4691330 | 54.298 | 37.624 | 100 | - | - | - | - | 正常
18 | 中海油惠州石化有限公司 | 重装（II）127排气筒 | 2951570 | 34.162 | 64.37 | 100 | - | - | 3.857 | 20 | 正常
18 | 中海油惠州石化有限公司 | 煤制氢硫磺排气筒 | 0 | 0 | - | - | 0 | 100 | - | - | 停机
18 | 中海油惠州石化有限公司 | 煤制氢蒸汽过热炉排气筒 | 0 | 0 | 0 | 100 | - | - | - | - | 停机
18 | 中海油惠州石化有限公司 | 动力部341单元燃气轮机 | 4002001 | 46.32 | 21.508 | 50 | 3.209 | 35 | 0.25 | 5 | 正常
18 | 中海油惠州石化有限公司 | 加氢裂化（II）排气筒 | 1666487.375 | 19.288 | 49.121 | 100 | 2.549 | 50 | 0.343 | 20 | 正常
18 | 中海油惠州石化有限公司 | 废水热力焚烧炉烟囱 | 1080440 | 12.505 | 92.469 | 300 | 1.027 | 100 | 6.3 | 30 | 正常
19 | 中海壳牌石油化工有限公司 | UT1装置燃油锅炉F-8105/06/07/08排气筒 | 8183808 | 94.72 | 62.962 | 200 | 65.984 | 200 | 4.08 | 30 | 正常
19 | 中海壳牌石油化工有限公司 | UT1装置固废焚烧炉F-9401排气筒 | 1463.538 | 0.017 | 0 | 300 | 0 | 100 | 0 | 30 | 正常
19 | 中海壳牌石油化工有限公司 | UT1装置污水处理场废气处理设施A-9230排气筒 | 861475.625 | 9.971 | - | - | - | - | - | - | 正常
19 | 中海壳牌石油化工有限公司 | UT1装置废液焚烧炉A-9301排气筒 | 3406197.75 | 39.424 | 91.526 | 300 | 2.568 | 200 | 2.139 | 30 | 正常
19 | 中海壳牌石油化工有限公司 | UT1装置燃气轮机GT-8161排气筒 | 11135275 | 128.88 | 62.796 | 120 | 3.89 | 100 | 1.582 | 10 | 正常
19 | 中海壳牌石油化工有限公司 | SMPO1装置热油炉F-5301A/B/C排气筒 | 7570184.5 | 87.618 | 44.946 | 100 | 0 | 50 | 2.464 | 20 | 正常
19 | 中海壳牌石油化工有限公司 | POD2装置废液焚烧炉A-2962排气筒 | 109420.383 | 1.266 | 0.64 | 300 | 1.063 | 100 | 2.739 | 30 | 正常
19 | 中海壳牌石油化工有限公司 | LOP1装置裂解炉F-1100排气筒 | 1387200.25 | 16.056 | 62.066 | 100 | - | - | - | - | 正常
20 | 光大环保能源（龙门）有限公司 | 一号废气排放口 | 671916.94 | 7.78 | 183.672 | 200 | 45.965 | 50 | 3.935 | 10 | 正常
20 | 光大环保能源（龙门）有限公司 | 二号废气排放口 | 973927.06 | 11.27 | 173.599 | 200 | 45.078 | 50 | 3.464 | 10 | 正常
21 | 惠州绿色动力再生能源有限公司 | 焚烧废气排放口3# | 4318484.5 | 49.98 | 159.236 | 80 | 0.698 | 30 | 20.846 | 8 | 正常
21 | 惠州绿色动力再生能源有限公司 | 焚烧废气排放口4# | 2992178.75 | 34.63 | 73.154 | 80 | 2.135 | 30 | 0.916 | 8 | 正常
21 | 惠州绿色动力再生能源有限公司 | 焚烧废气排放口1# | 3180373.5 | 36.81 | 76.481 | 80 | 6.344 | 30 | 2.294 | 8 | 正常
21 | 惠州绿色动力再生能源有限公司 | 焚烧废气排放口2# | 3582683.25 | 41.46 | 75.956 | 80 | 8.265 | 30 | 1.082 | 8 | 正常
22 | 三菱化学化工原料（惠州）有限公司 | 废气排放口 | 942399.125 | 10.907 | 615.479 | 100 | 13.348 | 50 | 26.843 | 20 | 停机
23 | 惠州李长荣橡胶有限公司 | RCO1# | - | - | 0 | 100 | - | - | - | - | 停机
23 | 惠州李长荣橡胶有限公司 | RCO2# | - | - | 0 | 100 | - | - | - | - | 停机
23 | 惠州李长荣橡胶有限公司 | RTO | 2357592.75 | 27.72 | 8.5969 | 100 | 1.056 | 50 | 2.265 | 20 | 正常
23 | 惠州李长荣橡胶有限公司 | RCO3# | - | - | 0 | 100 | 0 | 50 | 0 | 20 | 停机
24 | 惠州绿色动力环保有限公司 | 焚烧废气排放口#1 | 1761814.625 | 20.391 | 72.86 | 250 | 12.106 | 80 | 1.252 | 10 | 正常
24 | 惠州绿色动力环保有限公司 | 焚烧废气排放口#2 | 2632922.25 | 30.474 | 197.629 | 250 | 51.25 | 80 | 128.983 | 10 | 停机
24 | 惠州绿色动力环保有限公司 | 焚烧废气排放口#3 | 1848558.625 | 21.395 | 68.033 | 250 | 10.876 | 80 | 2.375 | 10 | 正常
25 | 国能（惠州）热电有限责任公司 | 综合监控点 | 47870960 | 554.062 | 40.783 | 100 | 24.919 | 50 | 1.373 | 20 | 正常
26 | 华润水泥（惠州）有限公司 | 总排放口 | 7895319 | 91.381 | 200.74 | 320 | 0.19 | 100 | 4.14 | 20 | 正常
26 | 华润水泥（惠州）有限公司 | 窑头 | 3321802.25 | 38.447 | - | - | - | - | 8.045 | 20 | 正常