## Sheet1
监测日期：2023-10-28
序号 | 企业名称 | 监控点名称 | 烟气量(M3) | 烟气流量（M3/s） | 氮氧化物(mg/M3) |  | 二氧化硫(mg/M3) |  | 烟尘(mg/M3) |  | 生产状态
[5 empty] | 浓度 | 限值 | 浓度 | 限值 | 浓度 | 限值
1 | 惠州市光大水泥企业有限公司光华水泥厂 | A线窑尾 | 10544225 | 123.834 | 117.284 | 320 | 23.142 | 100 | 5.758 | 20 | 正常
1 | 惠州市光大水泥企业有限公司光华水泥厂 | B线窑尾 | 15913523 | 186.818 | 116.579 | 320 | 29.372 | 100 | 4.556 | 20 | 正常
1 | 惠州市光大水泥企业有限公司光华水泥厂 | A线窑头烟囱 | 4969799.5 | 57.521 | - | - | - | - | 5.1153 | 20 | 正常
1 | 惠州市光大水泥企业有限公司光华水泥厂 | B线窑头烟囱 | 6484086 | 75.047 | - | - | - | - | 2.3167 | 20 | 正常
2 | 广东展宏钢铁厂 | 电炉废气排放口 | 11518752 | 133.319 | - | - | - | - | 0 | 15 | 正常
3 | 惠州固力水泥集团有限公司博罗分公司 | 排放口（窑头） | 15135.768 | 0.175 | - | - | - | - | 5.958 | 20 | 正常
3 | 惠州固力水泥集团有限公司博罗分公司 | 总排放口（窑尾） | 320397.281 | 3.708 | 86.282 | 320 | 47.262 | 100 | 835.806 | 20 | 停机
4 | 惠州东江威立雅环境服务有限公司 | 焚烧炉废气排放口 | 642341.438 | 7.434 | 44.232 | 300 | 5.758 | 100 | 2.31 | 30 | 正常
5 | 惠州福和纸业有限公司 | 锅炉废气排放口1# | 1474848 | 17.07 | 18.51 | 200 | 0.5 | 200 | 2.72 | 30 | 正常
5 | 惠州福和纸业有限公司 | 锅炉废气排放口2# | 0 | 0 | 0 | 150 | - | - | - | - | 正常
6 | 惠州市光大水泥企业有限公司 | A线旋窑窑尾处理后排口 | 11095780 | 130.212 | 184.892 | 320 | 24.404 | 100 | 1.413 | 20 | 正常
6 | 惠州市光大水泥企业有限公司 | B线旋窑窑尾处理后排口 | 190642.406 | 2.206 | 35.417 | 320 | 13.208 | 100 | 4.099 | 20 | 正常
6 | 惠州市光大水泥企业有限公司 | A线窑头烟窗 | 9250595 | 107.067 | - | - | - | - | 1.7445 | 20 | 正常
6 | 惠州市光大水泥企业有限公司 | B线窑头烟窗 | 0 | 0 | - | - | - | - | 1.1449 | 20 | 正常
7 | 惠州广惠能源有限公司 | 焚烧炉烟气排放口3# | 2952465 | 34.433 | 50.06 | 200 | 220.959 | 50 | 203.427 | 10 | 正常
7 | 惠州广惠能源有限公司 | 焚烧炉烟气排放口2# | 3576580.5 | 41.715 | 79.254 | 200 | 19.147 | 50 | 6.268 | 10 | 正常
7 | 惠州广惠能源有限公司 | 焚烧炉烟气排放口1# | 2565874.75 | 29.943 | 929.28 | 200 | 193.231 | 50 | 66.966 | 10 | 正常
8 | 光大环保能源（博罗）有限公司 | 3# | 1083473.63 | 12.54 | 119.183 | 200 | 25.361 | 35 | 6.448 | 10 | 正常
8 | 光大环保能源（博罗）有限公司 | 1# | 118606.72 | 1.37 | 96.793 | 200 | 9.149 | 35 | 65.351 | 10 | 停机
8 | 光大环保能源（博罗）有限公司 | 2# | 932861.31 | 10.8 | 100.802 | 200 | 15.757 | 35 | 1.425 | 10 | 正常
8 | 光大环保能源（博罗）有限公司 | 4# | 3082649.25 | 35.68 | 116.976 | 200 | 16.135 | 35 | 0.549 | 10 | 正常
9 | 光大环保能源（惠东）有限公司 | #3烟囱 | 1949322.625 | 22.562 | 121.584 | 200 | 12.158 | 50 | 3.924 | 10 | 正常
9 | 光大环保能源（惠东）有限公司 | #1烟囱 | 1355849.5 | 15.693 | 122.454 | 200 | 3.874 | 50 | 2.67 | 10 | 正常
9 | 光大环保能源（惠东）有限公司 | #2烟囱 | 1466680 | 16.976 | 124.194 | 200 | 4.173 | 50 | 3.059 | 10 | 正常
10 | 惠州市瑞能热力有限公司 | 锅炉烟窗 | 4578336 | 52.99 | 24.2 | 200 | 8.75 | 35 | 4.57 | 10 | 正常
10 | 惠州市瑞能热力有限公司 | 锅炉废气排放口2# | 26784 | 0.31 | 0.72 | 150 | - | - | - | - | 正常
11 | 惠州深能源丰达电力有限公司 | 1号机废气排放口 | 0 | 0 | 0 | 50 | 0 | 35 | 0 | 5 | 正常
11 | 惠州深能源丰达电力有限公司 | 2号机废气排放口 | 0 | 0 | 0 | 50 | 0 | 35 | 0 | 5 | 正常
11 | 惠州深能源丰达电力有限公司 | 5号机组废气排放口 | 912141.082 | 10.794 | 29.44 | 50 | 13.277 | 35 | 65.542 | 5 | 正常
11 | 惠州深能源丰达电力有限公司 | 6号机组废气排放口 | 5486056.964 | 65.702 | 38.058 | 50 | 5.629 | 35 | 29.115 | 5 | 正常
11 | 惠州深能源丰达电力有限公司 | 1号启动锅炉废气排放口 | - | - | 0 | 50 | 0 | 35 | 0 | 10 | 正常
11 | 惠州深能源丰达电力有限公司 | 2号启动锅炉废气排放口 | 39170.605 | 0.473 | 82.165 | 50 | 0.061 | 35 | 0.818 | 10 | 正常
12 | 广东惠州天然气发电有限公司 | 2号发电机组烟囱 | 33137328.96 | 1380722.04 | 18.094 | 50 | 0.005 | 35 | 0.319 | 5 | 正常
12 | 广东惠州天然气发电有限公司 | 1号发电机组烟囱 | 0 | 0 | 1.053 | 50 | 0 | 35 | 3.213 | 5 | 正常
12 | 广东惠州天然气发电有限公司 | 3号发电机组烟囱 | 103.68 | 0.001 | 1.53 | 50 | 0 | 35 | 0.52 | 5 | 正常
12 | 广东惠州天然气发电有限公司 | 4号发电机组烟囱 | 48323358.356 | 559.298 | 19.723 | 50 | 0.038 | 35 | 0.103 | 5 | 正常
12 | 广东惠州天然气发电有限公司 | 5号发电机组烟囱 | - | - | 0 | 50 | 0 | 35 | 0 | 5 | 正常
12 | 广东惠州天然气发电有限公司 | 6号发电机组烟囱 | 45269180 | 524.675 | 20.166 | 50 | 0.132 | 35 | 0.082 | 5 | 正常
13 | 惠州云海镁业有限公司 | 工业窑炉燃烧废气排放口 | 99360 | 1.15 | 41.39 | 120 | 0.99 | 850 | 0.82 | 100 | 正常
14 | 惠州塔牌水泥有限公司 | 二线窑尾 | 14912682 | 172.6 | 214.546 | 320 | 29.515 | 100 | 6.785 | 20 | 正常
14 | 惠州塔牌水泥有限公司 | 一线窑头 | 4075338.25 | 47.17 | - | - | - | - | 11.86 | 20 | 正常
14 | 惠州塔牌水泥有限公司 | 一线窑尾 | 10154243 | 117.526 | 192.222 | 320 | 29.806 | 100 | 4.519 | 20 | 正常
14 | 惠州塔牌水泥有限公司 | 二线窑头 | 7246122 | 83.867 | - | - | - | - | 12.7825 | 20 | 正常
15 | 南亚塑胶工业(惠州)有限公司 | 1#锅炉烟气排放口（A1） | 864000 | 10 | 7.38 | 50 | 2.04 | 35 | 0.49 | 10 | 正常
15 | 南亚塑胶工业(惠州)有限公司 | 7#有机废气排放口（B7） | 502832.52 | 5.82 | - | - | - | - | 0.06 | 10 | 正常
15 | 南亚塑胶工业(惠州)有限公司 | 15#有机废气排放口（B15） | 0 | 0 | - | - | - | - | 0 | 10 | 停机
15 | 南亚塑胶工业(惠州)有限公司 | 3#粉尘排放口（C3） | - | - | - | - | - | - | 0 | 10 | 停机
15 | 南亚塑胶工业(惠州)有限公司 | 2#锅炉烟气排放口（A2） | 124553.76 | 5189.74 | 2.02 | 150 | - | - | 0 | 20 | 停机
16 | 广东惠州平海发电厂有限公司 | 1号锅炉废气排放口 | 66505449.856 | 785.471 | 36.99 | 100 | 26.771 | 50 | 2.571 | 20 | 正常
16 | 广东惠州平海发电厂有限公司 | 2号锅炉废气排放口 | 60289879.928 | 712.155 | 40.882 | 100 | 26.402 | 50 | 4.889 | 20 | 正常
17 | 旭硝子显示玻璃（惠州）有限公司 | 一期熔窑废气排放口 | 344626.062 | 3.989 | 221.997 | 550 | 12.565 | 400 | 8.544 | 30 | 正常
17 | 旭硝子显示玻璃（惠州）有限公司 | 三期熔窑废气排放口 | 562464 | 6.51 | 251.91 | 550 | 6.54 | 400 | 12.77 | 30 | 正常
17 | 旭硝子显示玻璃（惠州）有限公司 | 二期熔窑废气排放口 | 534456 | 6.186 | 213.464 | 550 | 4.81 | 400 | 6.366 | 30 | 正常
18 | 中海油惠州石化有限公司 | 燃油燃气锅炉烟囱 | 1199770 | 13.886 | 154.904 | 200 | 3.571 | 200 | 0.373 | 30 | 正常
18 | 中海油惠州石化有限公司 | 燃油燃气锅炉烟囱 2 | 1390415.125 | 16.093 | 67.795 | 200 | 3.07 | 200 | 4.992 | 30 | 正常
18 | 中海油惠州石化有限公司 | 硫磺（1）排气筒 | 290415.062 | 3.361 | 7.759 | - | 12.963 | 100 | - | - | 正常
18 | 中海油惠州石化有限公司 | 蜡油加裂排气筒 | 1029712.688 | 11.918 | 49.808 | 100 | - | - | - | - | 正常
18 | 中海油惠州石化有限公司 | 煤柴油加裂排气筒 | 1005977.688 | 11.643 | 32.231 | 100 | - | - | - | - | 正常
18 | 中海油惠州石化有限公司 | 制氢（1）排气筒 | 4111811 | 47.59 | 59.476 | 100 | - | - | - | - | 正常
18 | 中海油惠州石化有限公司 | 制氢（2）排气筒 | 4038727.25 | 46.744 | 77.374 | 100 | - | - | - | - | 正常
18 | 中海油惠州石化有限公司 | 重整（I）排气筒 | 3795481 | 43.929 | 50.038 | 100 | - | - | - | - | 正常
18 | 中海油惠州石化有限公司 | 芳烃联合（1）排气筒 | 7300117 | 84.492 | 58.874 | 100 | - | - | - | - | 正常
18 | 中海油惠州石化有限公司 | 芳烃联合（2）排气筒 | 2038747.125 | 23.597 | 34.185 | 100 | - | - | - | - | 正常
18 | 中海油惠州石化有限公司 | 芳烃联合2排气筒 | 1951739.875 | 22.59 | 43.505 | 100 | - | - | - | - | 正常
18 | 中海油惠州石化有限公司 | 焦化（1）排气筒 | 1256828.625 | 14.547 | 57.121 | 100 | - | - | - | - | 正常
18 | 中海油惠州石化有限公司 | 焦化（2）排气筒 | 1456600.375 | 16.859 | 55.07 | 100 | - | - | - | - | 正常
18 | 中海油惠州石化有限公司 | 催化裂化（1）排气筒 | 3228400 | 134516.516 | - | - | 1.372 | 50 | 5.195 | 30 | 正常
18 | 中海油惠州石化有限公司 | 煅烧焦烟囱 | - | - | - | - | - | - | 0 | 10 | 停机
18 | 中海油惠州石化有限公司 | 常减压（1）烟囱 | 3543939.25 | 41.018 | 31.912 | 100 | - | - | - | - | 正常
18 | 中海油惠州石化有限公司 | 3#燃油燃气锅炉烟道 | 2290660 | 26.512 | 60.916 | 100 | 2.666 | 50 | 0.433 | 20 | 正常
18 | 中海油惠州石化有限公司 | 航煤加氢129排气筒 | 420607.938 | 4.868 | 36.314 | 100 | - | - | - | - | 正常
18 | 中海油惠州石化有限公司 | 硫磺（II）134排气筒 | 2443882 | 28.286 | - | - | 22.771 | 100 | - | - | 正常
18 | 中海油惠州石化有限公司 | 催化裂化（II）123排气筒 | 14378531 | 166.418 | 27.601 | 100 | 4.56 | 50 | 4.608 | 30 | 正常
18 | 中海油惠州石化有限公司 | 渣油加氢133排气筒 | 319645.938 | 3.7 | 47.544 | 100 | - | - | - | - | 正常
18 | 中海油惠州石化有限公司 | 常减压（II）121排气筒 | 4687110 | 54.249 | 37.266 | 100 | - | - | - | - | 正常
18 | 中海油惠州石化有限公司 | 重装（II）127排气筒 | 2939130 | 34.018 | 61.553 | 100 | - | - | 3.63 | 20 | 正常
18 | 中海油惠州石化有限公司 | 煤制氢硫磺排气筒 | 0 | 0 | - | - | 0 | 100 | - | - | 停机
18 | 中海油惠州石化有限公司 | 煤制氢蒸汽过热炉排气筒 | 0 | 0 | 0 | 100 | - | - | - | - | 停机
18 | 中海油惠州石化有限公司 | 动力部341单元燃气轮机 | 3999951.75 | 46.296 | 21.577 | 50 | 3.098 | 35 | 0.257 | 5 | 正常
18 | 中海油惠州石化有限公司 | 加氢裂化（II）排气筒 | 1626044.5 | 18.82 | 48.64 | 100 | 2.902 | 50 | 0.344 | 20 | 正常
18 | 中海油惠州石化有限公司 | 废水热力焚烧炉烟囱 | 1019092.688 | 11.795 | 94.67 | 300 | 0.676 | 100 | 6.694 | 30 | 正常
19 | 中海壳牌石油化工有限公司 | UT1装置燃油锅炉F-8105/06/07/08排气筒 | 8078400 | 93.5 | 66.384 | 200 | 71.426 | 200 | 6.75 | 30 | 正常
19 | 中海壳牌石油化工有限公司 | UT1装置固废焚烧炉F-9401排气筒 | 1635.258 | 0.019 | 0 | 300 | 0 | 100 | 0 | 30 | 正常
19 | 中海壳牌石油化工有限公司 | UT1装置污水处理场废气处理设施A-9230排气筒 | 872882.25 | 10.103 | - | - | - | - | - | - | 正常
19 | 中海壳牌石油化工有限公司 | UT1装置废液焚烧炉A-9301排气筒 | 3439276.5 | 39.806 | 98.373 | 300 | 2.59 | 200 | 2.137 | 30 | 正常
19 | 中海壳牌石油化工有限公司 | UT1装置燃气轮机GT-8161排气筒 | 11220063 | 129.862 | 60.322 | 120 | 3.818 | 100 | 1.641 | 10 | 正常
19 | 中海壳牌石油化工有限公司 | SMPO1装置热油炉F-5301A/B/C排气筒 | 7583104.5 | 87.767 | 47.336 | 100 | 0 | 50 | 2.576 | 20 | 正常
19 | 中海壳牌石油化工有限公司 | POD2装置废液焚烧炉A-2962排气筒 | 105751.055 | 1.224 | 0.627 | 300 | 1.089 | 100 | 2.773 | 30 | 正常
19 | 中海壳牌石油化工有限公司 | LOP1装置裂解炉F-1100排气筒 | 1421363.25 | 16.451 | 65.594 | 100 | - | - | - | - | 正常
20 | 光大环保能源（龙门）有限公司 | 一号废气排放口 | 1103049 | 12.77 | 151.308 | 200 | 43.203 | 50 | 3.556 | 10 | 正常
20 | 光大环保能源（龙门）有限公司 | 二号废气排放口 | 966252.44 | 11.18 | 147.443 | 200 | 44.207 | 50 | 3.422 | 10 | 正常
21 | 惠州绿色动力再生能源有限公司 | 焚烧废气排放口3# | 3656112 | 42.32 | 187.005 | 80 | 61.758 | 30 | 2.49 | 8 | 正常
21 | 惠州绿色动力再生能源有限公司 | 焚烧废气排放口4# | 2831496 | 32.77 | 74.485 | 80 | 2.451 | 30 | 0.829 | 8 | 正常
21 | 惠州绿色动力再生能源有限公司 | 焚烧废气排放口1# | 3205237.25 | 37.1 | 77.215 | 80 | 5.493 | 30 | 2.408 | 8 | 正常
21 | 惠州绿色动力再生能源有限公司 | 焚烧废气排放口2# | 3504625.25 | 40.56 | 75.263 | 80 | 7.894 | 30 | 1.099 | 8 | 正常
22 | 三菱化学化工原料（惠州）有限公司 | 废气排放口 | 273980.031 | 3.171 | 53.77 | 100 | 140.471 | 50 | 20.864 | 20 | 停机
23 | 惠州李长荣橡胶有限公司 | RCO1# | - | - | 0 | 100 | - | - | - | - | 停机
23 | 惠州李长荣橡胶有限公司 | RCO2# | - | - | 0 | 100 | - | - | - | - | 停机
23 | 惠州李长荣橡胶有限公司 | RTO | 1997497.875 | 23.476 | 11.2854 | 100 | 1.1101 | 50 | 1.7067 | 20 | 正常
23 | 惠州李长荣橡胶有限公司 | RCO3# | - | - | 0 | 100 | 0 | 50 | 0 | 20 | 停机
24 | 惠州绿色动力环保有限公司 | 焚烧废气排放口#1 | 1752491.875 | 20.284 | 68.606 | 250 | 12.309 | 80 | 1.152 | 10 | 正常
24 | 惠州绿色动力环保有限公司 | 焚烧废气排放口#2 | 2683908.75 | 31.064 | 179.954 | 250 | 56.183 | 80 | 123.137 | 10 | 停机
24 | 惠州绿色动力环保有限公司 | 焚烧废气排放口#3 | 1868856.25 | 21.63 | 63.284 | 250 | 11.767 | 80 | 1.971 | 10 | 正常
25 | 国能（惠州）热电有限责任公司 | 综合监控点 | 47900700 | 554.406 | 39.639 | 100 | 24.73 | 50 | 1.349 | 20 | 正常
26 | 华润水泥（惠州）有限公司 | 总排放口 | 7885386.5 | 91.266 | 180.59 | 320 | 0.39 | 100 | 4.3 | 20 | 正常
26 | 华润水泥（惠州）有限公司 | 窑头 | 3286029.25 | 38.033 | - | - | - | - | 8.196 | 20 | 正常