## Sheet1
监测日期：2023-10-29
序号 | 企业名称 | 监控点名称 | 烟气量(M3) | 烟气流量（M3/s） | 氮氧化物(mg/M3) |  | 二氧化硫(mg/M3) |  | 烟尘(mg/M3) |  | 生产状态
[5 empty] | 浓度 | 限值 | 浓度 | 限值 | 浓度 | 限值
1 | 惠州市光大水泥企业有限公司光华水泥厂 | A线窑尾 | 13279875 | 154.716 | 143.252 | 320 | 18.627 | 100 | 10.764 | 20 | 正常
1 | 惠州市光大水泥企业有限公司光华水泥厂 | B线窑尾 | 16188474 | 189.981 | 118.218 | 320 | 30.717 | 100 | 4.171 | 20 | 正常
1 | 惠州市光大水泥企业有限公司光华水泥厂 | A线窑头烟囱 | 5208251 | 60.281 | - | - | - | - | 5.3328 | 20 | 正常
1 | 惠州市光大水泥企业有限公司光华水泥厂 | B线窑头烟囱 | 6391451.5 | 73.975 | - | - | - | - | 2.3284 | 20 | 正常
2 | 广东展宏钢铁厂 | 电炉废气排放口 | 15511138 | 179.527 | - | - | - | - | 29.512 | 15 | 正常
3 | 惠州固力水泥集团有限公司博罗分公司 | 排放口（窑头） | 352320.281 | 4.078 | - | - | - | - | 6.2122 | 20 | 正常
3 | 惠州固力水泥集团有限公司博罗分公司 | 总排放口（窑尾） | 383614.625 | 4.471 | 57.018 | 320 | 27.554 | 100 | 883.578 | 20 | 停机
4 | 惠州东江威立雅环境服务有限公司 | 焚烧炉废气排放口 | 652696.5 | 7.554 | 53.483 | 300 | 7.08 | 100 | 2.167 | 30 | 正常
5 | 惠州福和纸业有限公司 | 锅炉废气排放口1# | 1636416 | 18.94 | 19.05 | 200 | 0.62 | 200 | 3.03 | 30 | 正常
5 | 惠州福和纸业有限公司 | 锅炉废气排放口2# | 0 | 0 | 0 | 150 | - | - | - | - | 正常
6 | 惠州市光大水泥企业有限公司 | A线旋窑窑尾处理后排口 | 9647082 | 113.138 | 187.607 | 320 | 32.878 | 100 | 1.767 | 20 | 正常
6 | 惠州市光大水泥企业有限公司 | B线旋窑窑尾处理后排口 | 133625.109 | 1.547 | 22.708 | 320 | 10.261 | 100 | 2.005 | 20 | 正常
6 | 惠州市光大水泥企业有限公司 | A线窑头烟窗 | 9356463 | 108.292 | - | - | - | - | 1.7048 | 20 | 正常
6 | 惠州市光大水泥企业有限公司 | B线窑头烟窗 | 0 | 0 | - | - | - | - | 1.1406 | 20 | 正常
7 | 惠州广惠能源有限公司 | 焚烧炉烟气排放口3# | 1042545.5 | 12.151 | 41.164 | 200 | 255.244 | 50 | 227.839 | 10 | 正常
7 | 惠州广惠能源有限公司 | 焚烧炉烟气排放口2# | 3496543.25 | 40.813 | 81.171 | 200 | 27.607 | 50 | 6.294 | 10 | 正常
7 | 惠州广惠能源有限公司 | 焚烧炉烟气排放口1# | 2303760.75 | 26.885 | 531.452 | 200 | 249.822 | 50 | 23.471 | 10 | 正常
8 | 光大环保能源（博罗）有限公司 | 3# | 1018444.38 | 11.79 | 114.078 | 200 | 16.472 | 35 | 6.464 | 10 | 正常
8 | 光大环保能源（博罗）有限公司 | 1# | 110840.5 | 1.28 | 112.135 | 200 | 6.531 | 35 | 77.964 | 10 | 停机
8 | 光大环保能源（博罗）有限公司 | 2# | 873338.44 | 10.11 | 91.319 | 200 | 6.823 | 35 | 1.412 | 10 | 正常
8 | 光大环保能源（博罗）有限公司 | 4# | 3028508.25 | 35.05 | 118.188 | 200 | 16.29 | 35 | 0.423 | 10 | 正常
9 | 光大环保能源（惠东）有限公司 | #3烟囱 | 1975816.125 | 22.868 | 120.49 | 200 | 14.22 | 50 | 3.811 | 10 | 正常
9 | 光大环保能源（惠东）有限公司 | #1烟囱 | 1348937.625 | 15.613 | 114.045 | 200 | 6.243 | 50 | 2.587 | 10 | 正常
9 | 光大环保能源（惠东）有限公司 | #2烟囱 | 1439854.625 | 16.665 | 114.708 | 200 | 5.405 | 50 | 3.554 | 10 | 正常
10 | 惠州市瑞能热力有限公司 | 锅炉烟窗 | 3930336 | 45.49 | 23.83 | 200 | 9.79 | 35 | 4.81 | 10 | 正常
10 | 惠州市瑞能热力有限公司 | 锅炉废气排放口2# | 19872 | 0.23 | 0.7 | 150 | - | - | - | - | 正常
11 | 惠州深能源丰达电力有限公司 | 1号机废气排放口 | 0 | 0 | 0 | 50 | 0 | 35 | 0 | 5 | 正常
11 | 惠州深能源丰达电力有限公司 | 2号机废气排放口 | 0 | 0 | 0 | 50 | 0 | 35 | 0 | 5 | 正常
11 | 惠州深能源丰达电力有限公司 | 5号机组废气排放口 | 887626.335 | 10.492 | 28.826 | 50 | 2.1 | 35 | 52.247 | 5 | 正常
11 | 惠州深能源丰达电力有限公司 | 6号机组废气排放口 | 6958947.31 | 82.965 | 37.638 | 50 | 4.423 | 35 | 28.881 | 5 | 正常
11 | 惠州深能源丰达电力有限公司 | 1号启动锅炉废气排放口 | - | - | 0 | 50 | 0 | 35 | 0 | 10 | 正常
11 | 惠州深能源丰达电力有限公司 | 2号启动锅炉废气排放口 | 1.321 | 0 | 35.768 | 50 | 4.587 | 35 | 59.999 | 10 | 正常
12 | 广东惠州天然气发电有限公司 | 2号发电机组烟囱 | 120.96 | 5.04 | 0.937 | 50 | 0 | 35 | 0.956 | 5 | 正常
12 | 广东惠州天然气发电有限公司 | 1号发电机组烟囱 | 0 | 0 | 1.086 | 50 | 0.004 | 35 | 0.552 | 5 | 正常
12 | 广东惠州天然气发电有限公司 | 3号发电机组烟囱 | 17038.08 | 0.197 | 1.42 | 50 | 0 | 35 | 0.51 | 5 | 正常
12 | 广东惠州天然气发电有限公司 | 4号发电机组烟囱 | 48629377.32 | 562.84 | 19.725 | 50 | 0.029 | 35 | 0.104 | 5 | 正常
12 | 广东惠州天然气发电有限公司 | 5号发电机组烟囱 | - | - | 0 | 50 | 0 | 35 | 0 | 5 | 正常
12 | 广东惠州天然气发电有限公司 | 6号发电机组烟囱 | 539409.188 | 6.292 | 0 | 50 | 0 | 35 | 0 | 5 | 正常
13 | 惠州云海镁业有限公司 | 工业窑炉燃烧废气排放口 | 184896 | 2.14 | 45.39 | 120 | 0.89 | 850 | 0.86 | 100 | 正常
14 | 惠州塔牌水泥有限公司 | 二线窑尾 | 15162510 | 175.492 | 226.586 | 320 | 25.303 | 100 | 7.578 | 20 | 正常
14 | 惠州塔牌水泥有限公司 | 一线窑头 | - | - | - | - | - | - | 11.61 | 20 | 正常
14 | 惠州塔牌水泥有限公司 | 一线窑尾 | 10186588 | 117.9 | 195.188 | 320 | 31.387 | 100 | 4.825 | 20 | 正常
14 | 惠州塔牌水泥有限公司 | 二线窑头 | - | - | - | - | - | - | 12.9324 | 20 | 正常
15 | 南亚塑胶工业(惠州)有限公司 | 1#锅炉烟气排放口（A1） | 851904 | 9.86 | 6.03 | 50 | 0 | 35 | 0.2 | 10 | 正常
15 | 南亚塑胶工业(惠州)有限公司 | 7#有机废气排放口（B7） | 40453.74 | 0.468 | - | - | - | - | 0.03 | 10 | 正常
15 | 南亚塑胶工业(惠州)有限公司 | 15#有机废气排放口（B15） | 0 | 0 | - | - | - | - | 0 | 10 | 停机
15 | 南亚塑胶工业(惠州)有限公司 | 3#粉尘排放口（C3） | - | - | - | - | - | - | 0 | 10 | 停机
15 | 南亚塑胶工业(惠州)有限公司 | 2#锅炉烟气排放口（A2） | 121544.4 | 5064.35 | 1.73 | 150 | - | - | 0 | 20 | 停机
16 | 广东惠州平海发电厂有限公司 | 1号锅炉废气排放口 | 65287718.237 | 770.808 | 37.685 | 100 | 27.109 | 50 | 2.33 | 20 | 正常
16 | 广东惠州平海发电厂有限公司 | 2号锅炉废气排放口 | 58933678.508 | 696.363 | 40.106 | 100 | 26.432 | 50 | 4.462 | 20 | 正常
17 | 旭硝子显示玻璃（惠州）有限公司 | 一期熔窑废气排放口 | 343037.25 | 3.97 | 235.001 | 550 | 12.725 | 400 | 8.299 | 30 | 正常
17 | 旭硝子显示玻璃（惠州）有限公司 | 三期熔窑废气排放口 | 564192 | 6.53 | 252.58 | 550 | 6.59 | 400 | 12.73 | 30 | 正常
17 | 旭硝子显示玻璃（惠州）有限公司 | 二期熔窑废气排放口 | 541645 | 6.269 | 218.04 | 550 | 4.567 | 400 | 6.361 | 30 | 正常
18 | 中海油惠州石化有限公司 | 燃油燃气锅炉烟囱 | 1112290 | 12.874 | 155.59 | 200 | 3.529 | 200 | 0.385 | 30 | 正常
18 | 中海油惠州石化有限公司 | 燃油燃气锅炉烟囱 2 | 1206306.125 | 13.962 | 54.643 | 200 | 2.871 | 200 | 5.22 | 30 | 正常
18 | 中海油惠州石化有限公司 | 硫磺（1）排气筒 | 290011.094 | 3.357 | 8.231 | - | 12.345 | 100 | - | - | 正常
18 | 中海油惠州石化有限公司 | 蜡油加裂排气筒 | 1027729.062 | 11.895 | 51.07 | 100 | - | - | - | - | 正常
18 | 中海油惠州石化有限公司 | 煤柴油加裂排气筒 | 1013905.125 | 11.735 | 33.592 | 100 | - | - | - | - | 正常
18 | 中海油惠州石化有限公司 | 制氢（1）排气筒 | 4127027.25 | 47.766 | 61.254 | 100 | - | - | - | - | 正常
18 | 中海油惠州石化有限公司 | 制氢（2）排气筒 | 4031255 | 46.658 | 81.501 | 100 | - | - | - | - | 正常
18 | 中海油惠州石化有限公司 | 重整（I）排气筒 | 3807380.5 | 44.067 | 52.561 | 100 | - | - | - | - | 正常
18 | 中海油惠州石化有限公司 | 芳烃联合（1）排气筒 | 7302910 | 84.524 | 60.152 | 100 | - | - | - | - | 正常
18 | 中海油惠州石化有限公司 | 芳烃联合（2）排气筒 | 1946568.75 | 23.509 | 18.218 | 100 | - | - | - | - | 正常
18 | 中海油惠州石化有限公司 | 芳烃联合2排气筒 | 1943624.125 | 22.496 | 44.21 | 100 | - | - | - | - | 正常
18 | 中海油惠州石化有限公司 | 焦化（1）排气筒 | 1260248.75 | 14.586 | 58.376 | 100 | - | - | - | - | 正常
18 | 中海油惠州石化有限公司 | 焦化（2）排气筒 | 1457062.25 | 16.864 | 56.452 | 100 | - | - | - | - | 正常
18 | 中海油惠州石化有限公司 | 催化裂化（1）排气筒 | 3246560 | 135273.25 | - | - | 1.268 | 50 | 5.292 | 30 | 正常
18 | 中海油惠州石化有限公司 | 煅烧焦烟囱 | - | - | - | - | - | - | 0 | 10 | 停机
18 | 中海油惠州石化有限公司 | 常减压（1）烟囱 | 3545285.75 | 41.033 | 31.952 | 100 | - | - | - | - | 正常
18 | 中海油惠州石化有限公司 | 3#燃油燃气锅炉烟道 | 2198850 | 25.449 | 47.184 | 100 | 2.62 | 50 | 0.794 | 20 | 正常
18 | 中海油惠州石化有限公司 | 航煤加氢129排气筒 | 429538.562 | 4.972 | 37.321 | 100 | - | - | - | - | 正常
18 | 中海油惠州石化有限公司 | 硫磺（II）134排气筒 | 2449316.25 | 28.349 | - | - | 22.547 | 100 | - | - | 正常
18 | 中海油惠州石化有限公司 | 催化裂化（II）123排气筒 | 14380087 | 166.436 | 27.544 | 100 | 4.6 | 50 | 4.719 | 30 | 正常
18 | 中海油惠州石化有限公司 | 渣油加氢133排气筒 | 327852.344 | 3.795 | 49.456 | 100 | - | - | - | - | 正常
18 | 中海油惠州石化有限公司 | 常减压（II）121排气筒 | 4743630 | 54.903 | 37.359 | 100 | - | - | - | - | 正常
18 | 中海油惠州石化有限公司 | 重装（II）127排气筒 | 2955860 | 34.211 | 63.052 | 100 | - | - | 3.615 | 20 | 正常
18 | 中海油惠州石化有限公司 | 煤制氢硫磺排气筒 | 0 | 0 | - | - | 0 | 100 | - | - | 停机
18 | 中海油惠州石化有限公司 | 煤制氢蒸汽过热炉排气筒 | 0 | 0 | 0 | 100 | - | - | - | - | 停机
18 | 中海油惠州石化有限公司 | 动力部341单元燃气轮机 | 4006909.5 | 46.376 | 22.042 | 50 | 3.08 | 35 | 0.276 | 5 | 正常
18 | 中海油惠州石化有限公司 | 加氢裂化（II）排气筒 | 1626819 | 18.829 | 48.845 | 100 | 2.934 | 50 | 0.347 | 20 | 正常
18 | 中海油惠州石化有限公司 | 废水热力焚烧炉烟囱 | 1053684.25 | 12.195 | 98.885 | 300 | 1.231 | 100 | 6.457 | 30 | 正常
19 | 中海壳牌石油化工有限公司 | UT1装置燃油锅炉F-8105/06/07/08排气筒 | 8003232 | 92.63 | 62.764 | 200 | 73.004 | 200 | 4.11 | 30 | 正常
19 | 中海壳牌石油化工有限公司 | UT1装置固废焚烧炉F-9401排气筒 | 1597.603 | 0.018 | 0 | 300 | 0 | 100 | 0 | 30 | 正常
19 | 中海壳牌石油化工有限公司 | UT1装置污水处理场废气处理设施A-9230排气筒 | 864136.312 | 10.002 | - | - | - | - | - | - | 正常
19 | 中海壳牌石油化工有限公司 | UT1装置废液焚烧炉A-9301排气筒 | 3471751.75 | 40.182 | 104.986 | 300 | 2.622 | 200 | 2.143 | 30 | 正常
19 | 中海壳牌石油化工有限公司 | UT1装置燃气轮机GT-8161排气筒 | 11115824 | 128.655 | 65.295 | 120 | 3.883 | 100 | 1.721 | 10 | 正常
19 | 中海壳牌石油化工有限公司 | SMPO1装置热油炉F-5301A/B/C排气筒 | 7533951 | 87.198 | 45.787 | 100 | 0 | 50 | 2.696 | 20 | 正常
19 | 中海壳牌石油化工有限公司 | POD2装置废液焚烧炉A-2962排气筒 | 107167.703 | 1.24 | 0.623 | 300 | 0.954 | 100 | 2.825 | 30 | 正常
19 | 中海壳牌石油化工有限公司 | LOP1装置裂解炉F-1100排气筒 | 1422702.5 | 16.466 | 66.912 | 100 | - | - | - | - | 正常
20 | 光大环保能源（龙门）有限公司 | 一号废气排放口 | 1897677.88 | 21.96 | 172.161 | 200 | 40.865 | 50 | 3.359 | 10 | 正常
20 | 光大环保能源（龙门）有限公司 | 二号废气排放口 | 863939.69 | 10 | 149.194 | 200 | 40.734 | 50 | 3.27 | 10 | 正常
21 | 惠州绿色动力再生能源有限公司 | 焚烧废气排放口3# | 4026451.25 | 46.6 | 76.098 | 80 | 20.018 | 30 | 1.173 | 8 | 正常
21 | 惠州绿色动力再生能源有限公司 | 焚烧废气排放口4# | 2814741.5 | 32.58 | 76.328 | 80 | 3.101 | 30 | 0.832 | 8 | 正常
21 | 惠州绿色动力再生能源有限公司 | 焚烧废气排放口1# | 3270931.5 | 37.86 | 76.956 | 80 | 6.645 | 30 | 2.387 | 8 | 正常
21 | 惠州绿色动力再生能源有限公司 | 焚烧废气排放口2# | 3557172 | 41.17 | 74.677 | 80 | 11.44 | 30 | 1.129 | 8 | 正常
22 | 三菱化学化工原料（惠州）有限公司 | 废气排放口 | 362484.875 | 4.195 | 86.344 | 100 | 1.874 | 50 | 4.136 | 20 | 停机
23 | 惠州李长荣橡胶有限公司 | RCO1# | - | - | 0 | 100 | - | - | - | - | 停机
23 | 惠州李长荣橡胶有限公司 | RCO2# | - | - | 0 | 100 | - | - | - | - | 停机
23 | 惠州李长荣橡胶有限公司 | RTO | 1997778 | 23.488 | 10.0778 | 100 | 1.1295 | 50 | 1.5982 | 20 | 正常
23 | 惠州李长荣橡胶有限公司 | RCO3# | - | - | 0 | 100 | 0 | 50 | 0 | 20 | 停机
24 | 惠州绿色动力环保有限公司 | 焚烧废气排放口#1 | 1759889.5 | 20.369 | 70.206 | 250 | 10.738 | 80 | 1.165 | 10 | 正常
24 | 惠州绿色动力环保有限公司 | 焚烧废气排放口#2 | 2674990.25 | 30.96 | 11.042 | 250 | 6.326 | 80 | 42.899 | 10 | 停机
24 | 惠州绿色动力环保有限公司 | 焚烧废气排放口#3 | 1867699.375 | 21.617 | 70.67 | 250 | 10.587 | 80 | 1.894 | 10 | 正常
25 | 国能（惠州）热电有限责任公司 | 综合监控点 | 48537036 | 561.771 | 40.485 | 100 | 25.072 | 50 | 1.365 | 20 | 正常
26 | 华润水泥（惠州）有限公司 | 总排放口 | 7863143 | 91.009 | 162.71 | 320 | 0.12 | 100 | 3.99 | 20 | 正常
26 | 华润水泥（惠州）有限公司 | 窑头 | 3367628.75 | 38.977 | - | - | - | - | 8.21 | 20 | 正常