## Sheet1
监测日期：2023-10-30
序号 | 企业名称 | 监控点名称 | 烟气量(M3) | 烟气流量（M3/s） | 氮氧化物(mg/M3) |  | 二氧化硫(mg/M3) |  | 烟尘(mg/M3) |  | 生产状态
[5 empty] | 浓度 | 限值 | 浓度 | 限值 | 浓度 | 限值
1 | 惠州市光大水泥企业有限公司光华水泥厂 | A线窑尾 | 12837698 | 150.664 | 130.228 | 320 | 13.447 | 100 | 10.54 | 20 | 正常
1 | 惠州市光大水泥企业有限公司光华水泥厂 | B线窑尾 | 15701414 | 184.282 | 120.158 | 320 | 29.039 | 100 | 2.944 | 20 | 正常
1 | 惠州市光大水泥企业有限公司光华水泥厂 | A线窑头烟囱 | 5062915.5 | 58.598 | - | - | - | - | 5.1921 | 20 | 正常
1 | 惠州市光大水泥企业有限公司光华水泥厂 | B线窑头烟囱 | 6409806.5 | 74.188 | - | - | - | - | 2.3194 | 20 | 正常
2 | 广东展宏钢铁厂 | 电炉废气排放口 | 17789968 | 205.902 | - | - | - | - | 17.984 | 15 | 正常
3 | 惠州固力水泥集团有限公司博罗分公司 | 排放口（窑头） | 1232695.5 | 14.267 | - | - | - | - | 6.331 | 20 | 正常
3 | 惠州固力水泥集团有限公司博罗分公司 | 总排放口（窑尾） | 382155.594 | 4.423 | 1.616 | 320 | 1.225 | 100 | 5.047 | 20 | 停机
4 | 惠州东江威立雅环境服务有限公司 | 焚烧炉废气排放口 | 645287.625 | 7.469 | 46.671 | 300 | 4.831 | 100 | 2.215 | 30 | 正常
5 | 惠州福和纸业有限公司 | 锅炉废气排放口1# | 1406592 | 16.28 | 18.18 | 200 | 0.65 | 200 | 2.73 | 30 | 正常
5 | 惠州福和纸业有限公司 | 锅炉废气排放口2# | 0 | 0 | 0 | 150 | - | - | - | - | 正常
6 | 惠州市光大水泥企业有限公司 | A线旋窑窑尾处理后排口 | 6904846 | 81.068 | 191.436 | 320 | 28.684 | 100 | 2.053 | 20 | 正常
6 | 惠州市光大水泥企业有限公司 | B线旋窑窑尾处理后排口 | 1844065.5 | 21.343 | 114.918 | 320 | 10.411 | 100 | 2.692 | 20 | 正常
6 | 惠州市光大水泥企业有限公司 | A线窑头烟窗 | 9622676 | 111.374 | - | - | - | - | 1.7239 | 20 | 正常
6 | 惠州市光大水泥企业有限公司 | B线窑头烟窗 | 451039.688 | 5.22 | - | - | - | - | 1.1474 | 20 | 正常
7 | 惠州广惠能源有限公司 | 焚烧炉烟气排放口3# | 2012894.875 | 24.015 | 323.641 | 200 | 39.734 | 50 | 58.839 | 10 | 正常
7 | 惠州广惠能源有限公司 | 焚烧炉烟气排放口2# | 3233643.25 | 39.163 | 79.578 | 200 | 17.888 | 50 | 6.423 | 10 | 正常
7 | 惠州广惠能源有限公司 | 焚烧炉烟气排放口1# | 2144854.75 | 25.572 | 173.138 | 200 | 210.263 | 50 | 16.652 | 10 | 正常
8 | 光大环保能源（博罗）有限公司 | 3# | 1060529.63 | 12.27 | 116.647 | 200 | 24.453 | 35 | 4.969 | 10 | 正常
8 | 光大环保能源（博罗）有限公司 | 1# | 1080644.5 | 12.51 | 158.227 | 200 | 15.87 | 35 | 2.834 | 10 | 停机
8 | 光大环保能源（博罗）有限公司 | 2# | 828450.88 | 9.59 | 103.336 | 200 | 12.502 | 35 | 2.114 | 10 | 停机
8 | 光大环保能源（博罗）有限公司 | 4# | 3018502.75 | 34.94 | 116.316 | 200 | 13.204 | 35 | 0.53 | 10 | 正常
9 | 光大环保能源（惠东）有限公司 | #3烟囱 | 1910640.875 | 22.114 | 130.052 | 200 | 12.861 | 50 | 3.752 | 10 | 正常
9 | 光大环保能源（惠东）有限公司 | #1烟囱 | 1286256.75 | 14.887 | 118.8 | 200 | 3.586 | 50 | 2.544 | 10 | 正常
9 | 光大环保能源（惠东）有限公司 | #2烟囱 | 1408390.125 | 16.301 | 110.196 | 200 | 4.271 | 50 | 3.325 | 10 | 正常
10 | 惠州市瑞能热力有限公司 | 锅炉烟窗 | 3760128 | 43.52 | 25.36 | 200 | 11.77 | 35 | 5.18 | 10 | 正常
10 | 惠州市瑞能热力有限公司 | 锅炉废气排放口2# | 11232 | 0.13 | 0.71 | 150 | - | - | - | - | 正常
11 | 惠州深能源丰达电力有限公司 | 1号机废气排放口 | 7237022 | 83.762 | 6.436 | 50 | 0.009 | 35 | 0.183 | 5 | 正常
11 | 惠州深能源丰达电力有限公司 | 2号机废气排放口 | 0 | 0 | 0 | 50 | 0 | 35 | 0 | 5 | 正常
11 | 惠州深能源丰达电力有限公司 | 5号机组废气排放口 | 17434072.086 | 205.589 | 24.527 | 50 | 0.258 | 35 | 0.754 | 5 | 正常
11 | 惠州深能源丰达电力有限公司 | 6号机组废气排放口 | 14773082.252 | 176.299 | 23.55 | 50 | 0.24 | 35 | 0.716 | 5 | 正常
11 | 惠州深能源丰达电力有限公司 | 1号启动锅炉废气排放口 | - | - | 0 | 50 | 0 | 35 | 0 | 10 | 正常
11 | 惠州深能源丰达电力有限公司 | 2号启动锅炉废气排放口 | 52202.986 | 0.627 | 79.005 | 50 | 0.11 | 35 | 1.03 | 10 | 正常
12 | 广东惠州天然气发电有限公司 | 2号发电机组烟囱 | 20952786.24 | 873032.76 | 13.383 | 50 | 0.058 | 35 | 0.45 | 5 | 正常
12 | 广东惠州天然气发电有限公司 | 1号发电机组烟囱 | 18406854.72 | 213.042 | 14.394 | 50 | 0.117 | 35 | 0.41 | 5 | 正常
12 | 广东惠州天然气发电有限公司 | 3号发电机组烟囱 | 19822812.48 | 229.431 | 13.29 | 50 | 0.04 | 35 | 0.47 | 5 | 正常
12 | 广东惠州天然气发电有限公司 | 4号发电机组烟囱 | 48821162.908 | 565.06 | 19.707 | 50 | 0.013 | 35 | 0.104 | 5 | 正常
12 | 广东惠州天然气发电有限公司 | 5号发电机组烟囱 | - | - | 0 | 50 | 0 | 35 | 0 | 5 | 正常
12 | 广东惠州天然气发电有限公司 | 6号发电机组烟囱 | 31683780 | 367.211 | 0.53 | 50 | 0 | 35 | 0 | 5 | 正常
13 | 惠州云海镁业有限公司 | 工业窑炉燃烧废气排放口 | 198720 | 2.3 | 51.56 | 120 | 2.55 | 850 | 0.89 | 100 | 正常
14 | 惠州塔牌水泥有限公司 | 二线窑尾 | 14879091 | 172.212 | 217.701 | 320 | 33.526 | 100 | 7.628 | 20 | 正常
14 | 惠州塔牌水泥有限公司 | 一线窑头 | 4115697 | 47.64 | - | - | - | - | 11.82 | 20 | 正常
14 | 惠州塔牌水泥有限公司 | 一线窑尾 | 10157010 | 117.558 | 194.337 | 320 | 31.746 | 100 | 4.367 | 20 | 正常
14 | 惠州塔牌水泥有限公司 | 二线窑头 | 6559575 | 75.921 | - | - | - | - | 12.6861 | 20 | 正常
15 | 南亚塑胶工业(惠州)有限公司 | 1#锅炉烟气排放口（A1） | 889056 | 10.29 | 8.94 | 50 | 1.51 | 35 | 1.79 | 10 | 正常
15 | 南亚塑胶工业(惠州)有限公司 | 7#有机废气排放口（B7） | 367756.5 | 4.256 | - | - | - | - | 0.04 | 10 | 正常
15 | 南亚塑胶工业(惠州)有限公司 | 15#有机废气排放口（B15） | 0 | 0 | - | - | - | - | 0 | 10 | 停机
15 | 南亚塑胶工业(惠州)有限公司 | 3#粉尘排放口（C3） | - | - | - | - | - | - | 0 | 10 | 停机
15 | 南亚塑胶工业(惠州)有限公司 | 2#锅炉烟气排放口（A2） | 139079.76 | 5794.99 | 3.83 | 150 | - | - | 0 | 20 | 停机
16 | 广东惠州平海发电厂有限公司 | 1号锅炉废气排放口 | 65725157.554 | 776.242 | 40.571 | 100 | 27.251 | 50 | 2.988 | 20 | 正常
16 | 广东惠州平海发电厂有限公司 | 2号锅炉废气排放口 | 60839698.938 | 719.56 | 39.992 | 100 | 27.029 | 50 | 5.774 | 20 | 正常
17 | 旭硝子显示玻璃（惠州）有限公司 | 一期熔窑废气排放口 | 343187.75 | 3.972 | 240.751 | 550 | 12.902 | 400 | 8.313 | 30 | 正常
17 | 旭硝子显示玻璃（惠州）有限公司 | 三期熔窑废气排放口 | 560736 | 6.49 | 249.56 | 550 | 6.58 | 400 | 12.37 | 30 | 正常
17 | 旭硝子显示玻璃（惠州）有限公司 | 二期熔窑废气排放口 | 534327 | 6.184 | 212.515 | 550 | 4.734 | 400 | 6.397 | 30 | 正常
18 | 中海油惠州石化有限公司 | 燃油燃气锅炉烟囱 | 834543 | 9.659 | 128.693 | 200 | 3.198 | 200 | 0.404 | 30 | 正常
18 | 中海油惠州石化有限公司 | 燃油燃气锅炉烟囱 2 | 978577 | 11.326 | 45.048 | 200 | 3.131 | 200 | 5.501 | 30 | 正常
18 | 中海油惠州石化有限公司 | 硫磺（1）排气筒 | 287754.781 | 3.33 | 8.639 | - | 12.761 | 100 | - | - | 正常
18 | 中海油惠州石化有限公司 | 蜡油加裂排气筒 | 1015518.125 | 11.754 | 50.426 | 100 | - | - | - | - | 正常
18 | 中海油惠州石化有限公司 | 煤柴油加裂排气筒 | 997373.125 | 11.544 | 31.201 | 100 | - | - | - | - | 正常
18 | 中海油惠州石化有限公司 | 制氢（1）排气筒 | 4133274 | 47.839 | 61.625 | 100 | - | - | - | - | 正常
18 | 中海油惠州石化有限公司 | 制氢（2）排气筒 | 4040749 | 46.768 | 81.984 | 100 | - | - | - | - | 正常
18 | 中海油惠州石化有限公司 | 重整（I）排气筒 | 3813363.25 | 44.136 | 54.297 | 100 | - | - | - | - | 正常
18 | 中海油惠州石化有限公司 | 芳烃联合（1）排气筒 | 7313455 | 84.646 | 60.403 | 100 | - | - | - | - | 正常
18 | 中海油惠州石化有限公司 | 芳烃联合（2）排气筒 | 2084352.25 | 25.173 | 29.216 | 100 | - | - | - | - | 正常
18 | 中海油惠州石化有限公司 | 芳烃联合2排气筒 | 1941199.25 | 22.468 | 44.84 | 100 | - | - | - | - | 正常
18 | 中海油惠州石化有限公司 | 焦化（1）排气筒 | 1278573.125 | 14.798 | 57.422 | 100 | - | - | - | - | 正常
18 | 中海油惠州石化有限公司 | 焦化（2）排气筒 | 1479252.25 | 17.121 | 55.683 | 100 | - | - | - | - | 正常
18 | 中海油惠州石化有限公司 | 催化裂化（1）排气筒 | 3093880 | 135496.797 | - | - | 0.973 | 50 | 5.529 | 30 | 正常
18 | 中海油惠州石化有限公司 | 煅烧焦烟囱 | - | - | - | - | - | - | 0 | 10 | 停机
18 | 中海油惠州石化有限公司 | 常减压（1）烟囱 | 3405466.5 | 41.129 | 32.843 | 100 | - | - | - | - | 正常
18 | 中海油惠州石化有限公司 | 3#燃油燃气锅炉烟道 | 2145110 | 24.828 | 48.259 | 100 | 3.093 | 50 | 0.408 | 20 | 正常
18 | 中海油惠州石化有限公司 | 航煤加氢129排气筒 | 422188.5 | 4.886 | 36.859 | 100 | - | - | - | - | 正常
18 | 中海油惠州石化有限公司 | 硫磺（II）134排气筒 | 2458386.25 | 28.454 | - | - | 22.683 | 100 | - | - | 正常
18 | 中海油惠州石化有限公司 | 催化裂化（II）123排气筒 | 14384470 | 166.487 | 32.853 | 100 | 7.231 | 50 | 4.671 | 30 | 正常
18 | 中海油惠州石化有限公司 | 渣油加氢133排气筒 | 323223.25 | 3.741 | 49.768 | 100 | - | - | - | - | 正常
18 | 中海油惠州石化有限公司 | 常减压（II）121排气筒 | 4760220 | 55.095 | 37.677 | 100 | - | - | - | - | 正常
18 | 中海油惠州石化有限公司 | 重装（II）127排气筒 | 2974990 | 34.433 | 65.363 | 100 | - | - | 3.684 | 20 | 正常
18 | 中海油惠州石化有限公司 | 煤制氢硫磺排气筒 | 0 | 0 | - | - | 0 | 100 | - | - | 停机
18 | 中海油惠州石化有限公司 | 煤制氢蒸汽过热炉排气筒 | 0 | 0 | 0 | 100 | - | - | - | - | 停机
18 | 中海油惠州石化有限公司 | 动力部341单元燃气轮机 | 3979507.75 | 46.059 | 22.371 | 50 | 3.064 | 35 | 0.286 | 5 | 正常
18 | 中海油惠州石化有限公司 | 加氢裂化（II）排气筒 | 1626245 | 18.822 | 47.616 | 100 | 2.811 | 50 | 0.343 | 20 | 正常
18 | 中海油惠州石化有限公司 | 废水热力焚烧炉烟囱 | 1086927 | 12.58 | 109.16 | 300 | 1.63 | 100 | 6.449 | 30 | 正常
19 | 中海壳牌石油化工有限公司 | UT1装置燃油锅炉F-8105/06/07/08排气筒 | 7975584 | 92.31 | 63.392 | 200 | 64.687 | 200 | 4.47 | 30 | 正常
19 | 中海壳牌石油化工有限公司 | UT1装置固废焚烧炉F-9401排气筒 | 1539.72 | 0.018 | 0 | 300 | 0 | 100 | 0 | 30 | 正常
19 | 中海壳牌石油化工有限公司 | UT1装置污水处理场废气处理设施A-9230排气筒 | 857447.5 | 9.924 | - | - | - | - | - | - | 正常
19 | 中海壳牌石油化工有限公司 | UT1装置废液焚烧炉A-9301排气筒 | 3355115.75 | 38.832 | 95.083 | 300 | 2.616 | 200 | 2.129 | 30 | 正常
19 | 中海壳牌石油化工有限公司 | UT1装置燃气轮机GT-8161排气筒 | 11111691 | 128.608 | 67.352 | 120 | 3.524 | 100 | 2.256 | 10 | 正常
19 | 中海壳牌石油化工有限公司 | SMPO1装置热油炉F-5301A/B/C排气筒 | 7501381.5 | 86.762 | 46.731 | 100 | 0 | 50 | 2.473 | 20 | 正常
19 | 中海壳牌石油化工有限公司 | POD2装置废液焚烧炉A-2962排气筒 | 109160.828 | 1.263 | 0.623 | 300 | 1.372 | 100 | 2.817 | 30 | 正常
19 | 中海壳牌石油化工有限公司 | LOP1装置裂解炉F-1100排气筒 | 1405924.375 | 16.272 | 67.832 | 100 | - | - | - | - | 正常
20 | 光大环保能源（龙门）有限公司 | 一号废气排放口 | 1847748.13 | 21.39 | 174.458 | 200 | 43.593 | 50 | 3.685 | 10 | 正常
20 | 光大环保能源（龙门）有限公司 | 二号废气排放口 | 1042162.13 | 12.06 | 155.419 | 200 | 42.132 | 50 | 3.335 | 10 | 正常
21 | 惠州绿色动力再生能源有限公司 | 焚烧废气排放口3# | 4001468.75 | 46.31 | 77.245 | 80 | 17.726 | 30 | 1.153 | 8 | 正常
21 | 惠州绿色动力再生能源有限公司 | 焚烧废气排放口4# | 2771017.75 | 32.07 | 76.84 | 80 | 3.955 | 30 | 0.791 | 8 | 正常
21 | 惠州绿色动力再生能源有限公司 | 焚烧废气排放口1# | 3233215.75 | 37.42 | 77.036 | 80 | 6.116 | 30 | 3.116 | 8 | 正常
21 | 惠州绿色动力再生能源有限公司 | 焚烧废气排放口2# | 3563332.75 | 41.24 | 72.086 | 80 | 12.015 | 30 | 1.129 | 8 | 正常
22 | 三菱化学化工原料（惠州）有限公司 | 废气排放口 | 767284.188 | 8.881 | 71.508 | 100 | 1.206 | 50 | 2.993 | 20 | 停机
23 | 惠州李长荣橡胶有限公司 | RCO1# | - | - | 0 | 100 | - | - | - | - | 停机
23 | 惠州李长荣橡胶有限公司 | RCO2# | - | - | 0 | 100 | - | - | - | - | 停机
23 | 惠州李长荣橡胶有限公司 | RTO | 2465646.25 | 28.911 | 9.8986 | 100 | 1.1258 | 50 | 1.7483 | 20 | 正常
23 | 惠州李长荣橡胶有限公司 | RCO3# | - | - | 0 | 100 | 0 | 50 | 0 | 20 | 停机
24 | 惠州绿色动力环保有限公司 | 焚烧废气排放口#1 | 1770219.625 | 20.489 | 68.485 | 250 | 11.377 | 80 | 1.209 | 10 | 正常
24 | 惠州绿色动力环保有限公司 | 焚烧废气排放口#2 | 2643083 | 30.591 | 0.203 | 250 | 0.04 | 80 | 65.341 | 10 | 停机
24 | 惠州绿色动力环保有限公司 | 焚烧废气排放口#3 | 1871638.375 | 21.662 | 68.397 | 250 | 11.352 | 80 | 2.178 | 10 | 正常
25 | 国能（惠州）热电有限责任公司 | 综合监控点 | 47986260 | 555.396 | 40.464 | 100 | 25.322 | 50 | 1.364 | 20 | 正常
26 | 华润水泥（惠州）有限公司 | 总排放口 | 7822658 | 90.54 | 182.9 | 320 | 0.35 | 100 | 3.9 | 20 | 正常
26 | 华润水泥（惠州）有限公司 | 窑头 | 3337433.5 | 38.628 | - | - | - | - | 8.209 | 20 | 正常