## Sheet1
监测日期：2023-10-31
序号 | 企业名称 | 监控点名称 | 烟气量(M3) | 烟气流量（M3/s） | 氮氧化物(mg/M3) |  | 二氧化硫(mg/M3) |  | 烟尘(mg/M3) |  | 生产状态
[5 empty] | 浓度 | 限值 | 浓度 | 限值 | 浓度 | 限值
1 | 惠州市光大水泥企业有限公司光华水泥厂 | A线窑尾 | 13238841 | 155.378 | 125.705 | 320 | 15.504 | 100 | 9.507 | 20 | 正常
1 | 惠州市光大水泥企业有限公司光华水泥厂 | B线窑尾 | 16367720 | 193.448 | 111.701 | 320 | 24.965 | 100 | 4.473 | 20 | 正常
1 | 惠州市光大水泥企业有限公司光华水泥厂 | A线窑头烟囱 | 5412258 | 62.642 | - | - | - | - | 5.4188 | 20 | 正常
1 | 惠州市光大水泥企业有限公司光华水泥厂 | B线窑头烟囱 | 6465467.5 | 74.832 | - | - | - | - | 2.2898 | 20 | 正常
2 | 广东展宏钢铁厂 | 电炉废气排放口 | 18181474 | 210.434 | - | - | - | - | 13.934 | 15 | 正常
3 | 惠州固力水泥集团有限公司博罗分公司 | 排放口（窑头） | 1529295 | 17.7 | - | - | - | - | 6.1702 | 20 | 正常
3 | 惠州固力水泥集团有限公司博罗分公司 | 总排放口（窑尾） | 381927.25 | 4.42 | 1.991 | 320 | 1.543 | 100 | 2.914 | 20 | 停机
4 | 惠州东江威立雅环境服务有限公司 | 焚烧炉废气排放口 | 647045.375 | 7.489 | 49.714 | 300 | 5.38 | 100 | 2.189 | 30 | 正常
5 | 惠州福和纸业有限公司 | 锅炉废气排放口1# | 1449792 | 16.78 | 16.88 | 200 | 0.63 | 200 | 2.42 | 30 | 正常
5 | 惠州福和纸业有限公司 | 锅炉废气排放口2# | 0 | 0 | 0 | 150 | - | - | - | - | 正常
6 | 惠州市光大水泥企业有限公司 | A线旋窑窑尾处理后排口 | 7103436.5 | 83.346 | 181.104 | 320 | 22.99 | 100 | 2.551 | 20 | 正常
6 | 惠州市光大水泥企业有限公司 | B线旋窑窑尾处理后排口 | 8529744 | 98.724 | 298.709 | 320 | 54.636 | 100 | 0.96 | 20 | 正常
6 | 惠州市光大水泥企业有限公司 | A线窑头烟窗 | 9502889 | 109.987 | - | - | - | - | 1.828 | 20 | 正常
6 | 惠州市光大水泥企业有限公司 | B线窑头烟窗 | 3037137.25 | 35.152 | - | - | - | - | 1.1271 | 20 | 正常
7 | 惠州广惠能源有限公司 | 焚烧炉烟气排放口3# | 2681536.75 | 32.584 | 84.277 | 200 | 19.682 | 50 | 6.345 | 10 | 正常
7 | 惠州广惠能源有限公司 | 焚烧炉烟气排放口2# | 3417729.5 | 39.858 | 78.687 | 200 | 14.536 | 50 | 6.269 | 10 | 正常
7 | 惠州广惠能源有限公司 | 焚烧炉烟气排放口1# | 2505235.5 | 29.251 | 93.843 | 200 | 63.427 | 50 | 7.119 | 10 | 正常
8 | 光大环保能源（博罗）有限公司 | 3# | 1044616.38 | 12.09 | 113.953 | 200 | 30.111 | 35 | 3.38 | 10 | 正常
8 | 光大环保能源（博罗）有限公司 | 1# | 1184486.88 | 13.71 | 111.754 | 200 | 18.248 | 35 | 2.271 | 10 | 停机
8 | 光大环保能源（博罗）有限公司 | 2# | 1153000.38 | 13.34 | 106.629 | 200 | 3.645 | 35 | 16.508 | 10 | 停机
8 | 光大环保能源（博罗）有限公司 | 4# | 3069712.25 | 35.53 | 116.523 | 200 | 15.449 | 35 | 0.5 | 10 | 正常
9 | 光大环保能源（惠东）有限公司 | #3烟囱 | 1948324.25 | 22.55 | 127.244 | 200 | 11.463 | 50 | 3.606 | 10 | 正常
9 | 光大环保能源（惠东）有限公司 | #1烟囱 | 1366472.875 | 15.816 | 133.066 | 200 | 3.562 | 50 | 2.637 | 10 | 正常
9 | 光大环保能源（惠东）有限公司 | #2烟囱 | 1469597 | 17.009 | 132.176 | 200 | 2.169 | 50 | 3.312 | 10 | 正常
10 | 惠州市瑞能热力有限公司 | 锅炉烟窗 | 3136320 | 36.3 | 27.97 | 200 | 12.19 | 35 | 6.55 | 10 | 正常
10 | 惠州市瑞能热力有限公司 | 锅炉废气排放口2# | 19008 | 0.22 | 1.43 | 150 | - | - | - | - | 正常
11 | 惠州深能源丰达电力有限公司 | 1号机废气排放口 | 13548229 | 156.808 | 5.487 | 50 | 0.486 | 35 | 0.157 | 5 | 正常
11 | 惠州深能源丰达电力有限公司 | 2号机废气排放口 | 8737769 | 101.132 | 12.45 | 50 | 0.062 | 35 | 0.107 | 5 | 正常
11 | 惠州深能源丰达电力有限公司 | 5号机组废气排放口 | 20496099.23 | 240.955 | 24.533 | 50 | 0.059 | 35 | 0.615 | 5 | 正常
11 | 惠州深能源丰达电力有限公司 | 6号机组废气排放口 | 15951441.618 | 190.228 | 23.416 | 50 | 0.091 | 35 | 0.627 | 5 | 正常
11 | 惠州深能源丰达电力有限公司 | 1号启动锅炉废气排放口 | - | - | 0 | 50 | 0 | 35 | 0 | 10 | 正常
11 | 惠州深能源丰达电力有限公司 | 2号启动锅炉废气排放口 | 32659.118 | 0.392 | 84.717 | 50 | 0.233 | 35 | 1.101 | 10 | 正常
12 | 广东惠州天然气发电有限公司 | 2号发电机组烟囱 | 24681672 | 1028403 | 14.466 | 50 | 0.215 | 35 | 0.483 | 5 | 正常
12 | 广东惠州天然气发电有限公司 | 1号发电机组烟囱 | 10655435.52 | 123.327 | 9.168 | 50 | 0.411 | 35 | 2.239 | 5 | 正常
12 | 广东惠州天然气发电有限公司 | 3号发电机组烟囱 | 19990437.12 | 231.371 | 12.78 | 50 | 0.33 | 35 | 0.44 | 5 | 正常
12 | 广东惠州天然气发电有限公司 | 4号发电机组烟囱 | 48236242.585 | 558.29 | 19.744 | 50 | 0.011 | 35 | 0.105 | 5 | 正常
12 | 广东惠州天然气发电有限公司 | 5号发电机组烟囱 | - | - | 0 | 50 | 0 | 35 | 0 | 5 | 正常
12 | 广东惠州天然气发电有限公司 | 6号发电机组烟囱 | 658550.188 | 7.631 | 0 | 50 | 0 | 35 | 0 | 5 | 正常
13 | 惠州云海镁业有限公司 | 工业窑炉燃烧废气排放口 | 184032 | 2.13 | 49.88 | 120 | 1 | 850 | 0.87 | 100 | 正常
14 | 惠州塔牌水泥有限公司 | 二线窑尾 | 14564047 | 170.93 | 224.26 | 320 | 27.819 | 100 | 8.122 | 20 | 正常
14 | 惠州塔牌水泥有限公司 | 一线窑头 | 4175632.5 | 48.33 | - | - | - | - | 11.72 | 20 | 正常
14 | 惠州塔牌水泥有限公司 | 一线窑尾 | 9836673 | 118.8 | 198.36 | 320 | 32.528 | 100 | 4.248 | 20 | 正常
14 | 惠州塔牌水泥有限公司 | 二线窑头 | 6447402.5 | 74.623 | - | - | - | - | 12.6349 | 20 | 正常
15 | 南亚塑胶工业(惠州)有限公司 | 1#锅炉烟气排放口（A1） | 921024 | 10.66 | 8.67 | 50 | 2.13 | 35 | 1.06 | 10 | 正常
15 | 南亚塑胶工业(惠州)有限公司 | 7#有机废气排放口（B7） | 392876.04 | 4.547 | - | - | - | - | 0.05 | 10 | 正常
15 | 南亚塑胶工业(惠州)有限公司 | 15#有机废气排放口（B15） | 0 | 0 | - | - | - | - | 0 | 10 | 停机
15 | 南亚塑胶工业(惠州)有限公司 | 3#粉尘排放口（C3） | - | - | - | - | - | - | 0 | 10 | 停机
15 | 南亚塑胶工业(惠州)有限公司 | 2#锅炉烟气排放口（A2） | 134876.64 | 5619.86 | 1.33 | 150 | - | - | 0 | 20 | 停机
16 | 广东惠州平海发电厂有限公司 | 1号锅炉废气排放口 | 58260318.688 | 702.234 | 36.122 | 100 | 25.693 | 50 | 2.685 | 20 | 正常
16 | 广东惠州平海发电厂有限公司 | 2号锅炉废气排放口 | 53455876.281 | 647.265 | 39.437 | 100 | 24.779 | 50 | 6.009 | 20 | 正常
17 | 旭硝子显示玻璃（惠州）有限公司 | 一期熔窑废气排放口 | 343144.5 | 3.972 | 236.776 | 550 | 12.717 | 400 | 8.321 | 30 | 正常
17 | 旭硝子显示玻璃（惠州）有限公司 | 三期熔窑废气排放口 | 559872 | 6.48 | 251.02 | 550 | 6.63 | 400 | 11.83 | 30 | 正常
17 | 旭硝子显示玻璃（惠州）有限公司 | 二期熔窑废气排放口 | 525694 | 6.084 | 213.857 | 550 | 4.487 | 400 | 6.43 | 30 | 正常
18 | 中海油惠州石化有限公司 | 燃油燃气锅炉烟囱 | 830223 | 9.609 | 118.536 | 200 | 3.224 | 200 | 0.596 | 30 | 正常
18 | 中海油惠州石化有限公司 | 燃油燃气锅炉烟囱 2 | 904862.375 | 10.473 | 42.642 | 200 | 3.558 | 200 | 5.943 | 30 | 正常
18 | 中海油惠州石化有限公司 | 硫磺（1）排气筒 | 289522.375 | 3.351 | 9.293 | - | 12.826 | 100 | - | - | 正常
18 | 中海油惠州石化有限公司 | 蜡油加裂排气筒 | 917377.938 | 11.583 | 49.411 | 100 | - | - | - | - | 正常
18 | 中海油惠州石化有限公司 | 煤柴油加裂排气筒 | 938384.688 | 11.333 | 29.801 | 100 | - | - | - | - | 正常
18 | 中海油惠州石化有限公司 | 制氢（1）排气筒 | 3928517 | 47.793 | 63.269 | 100 | - | - | - | - | 正常
18 | 中海油惠州石化有限公司 | 制氢（2）排气筒 | 3823128.75 | 46.853 | 79.67 | 100 | - | - | - | - | 正常
18 | 中海油惠州石化有限公司 | 重整（I）排气筒 | 3816920 | 44.177 | 56.189 | 100 | - | - | - | - | 正常
18 | 中海油惠州石化有限公司 | 芳烃联合（1）排气筒 | 6922865.5 | 80.126 | 60.757 | 100 | - | - | - | - | 正常
18 | 中海油惠州石化有限公司 | 芳烃联合（2）排气筒 | 2074073.25 | 24.006 | 24.613 | 100 | - | - | - | - | 正常
18 | 中海油惠州石化有限公司 | 芳烃联合2排气筒 | 1956790.875 | 22.648 | 47.312 | 100 | - | - | - | - | 正常
18 | 中海油惠州石化有限公司 | 焦化（1）排气筒 | 1392454.5 | 16.116 | 63.931 | 100 | - | - | - | - | 正常
18 | 中海油惠州石化有限公司 | 焦化（2）排气筒 | 1666582.25 | 19.289 | 57.479 | 100 | - | - | - | - | 正常
18 | 中海油惠州石化有限公司 | 催化裂化（1）排气筒 | 3261830 | 135909.719 | - | - | 0.841 | 50 | 5.437 | 30 | 正常
18 | 中海油惠州石化有限公司 | 煅烧焦烟囱 | - | - | - | - | - | - | 0 | 10 | 停机
18 | 中海油惠州石化有限公司 | 常减压（1）烟囱 | 3559751.25 | 41.201 | 33.61 | 100 | - | - | - | - | 正常
18 | 中海油惠州石化有限公司 | 3#燃油燃气锅炉烟道 | 2003790 | 23.192 | 56.583 | 100 | 3.594 | 50 | 0.254 | 20 | 正常
18 | 中海油惠州石化有限公司 | 航煤加氢129排气筒 | 393264.562 | 4.552 | 37.036 | 100 | - | - | - | - | 正常
18 | 中海油惠州石化有限公司 | 硫磺（II）134排气筒 | 2460286 | 28.476 | - | - | 22.845 | 100 | - | - | 正常
18 | 中海油惠州石化有限公司 | 催化裂化（II）123排气筒 | 13179855 | 166.412 | 39.869 | 100 | 7.426 | 50 | 4.699 | 30 | 正常
18 | 中海油惠州石化有限公司 | 渣油加氢133排气筒 | 307265.75 | 3.556 | 46.488 | 100 | - | - | - | - | 正常
18 | 中海油惠州石化有限公司 | 常减压（II）121排气筒 | 4749800 | 54.974 | 36.389 | 100 | - | - | - | - | 正常
18 | 中海油惠州石化有限公司 | 重装（II）127排气筒 | 2997050 | 34.688 | 67.302 | 100 | - | - | 3.728 | 20 | 正常
18 | 中海油惠州石化有限公司 | 煤制氢硫磺排气筒 | 0 | 0 | - | - | 0 | 100 | - | - | 停机
18 | 中海油惠州石化有限公司 | 煤制氢蒸汽过热炉排气筒 | 0 | 0 | 0 | 100 | - | - | - | - | 停机
18 | 中海油惠州石化有限公司 | 动力部341单元燃气轮机 | 3987246.25 | 46.149 | 22.88 | 50 | 3.012 | 35 | 0.303 | 5 | 正常
18 | 中海油惠州石化有限公司 | 加氢裂化（II）排气筒 | 1648601.25 | 19.081 | 46.556 | 100 | 3.041 | 50 | 0.342 | 20 | 正常
18 | 中海油惠州石化有限公司 | 废水热力焚烧炉烟囱 | 1060361 | 12.273 | 109.834 | 300 | 1.357 | 100 | 6.666 | 30 | 正常
19 | 中海壳牌石油化工有限公司 | UT1装置燃油锅炉F-8105/06/07/08排气筒 | 7858944 | 90.96 | 55.796 | 200 | 64.913 | 200 | 6.17 | 30 | 正常
19 | 中海壳牌石油化工有限公司 | UT1装置固废焚烧炉F-9401排气筒 | 1595.98 | 0.018 | 0 | 300 | 0 | 100 | 0 | 30 | 正常
19 | 中海壳牌石油化工有限公司 | UT1装置污水处理场废气处理设施A-9230排气筒 | 859496.75 | 9.948 | - | - | - | - | - | - | 正常
19 | 中海壳牌石油化工有限公司 | UT1装置废液焚烧炉A-9301排气筒 | 3348091 | 38.751 | 103.912 | 300 | 2.584 | 200 | 2.125 | 30 | 正常
19 | 中海壳牌石油化工有限公司 | UT1装置燃气轮机GT-8161排气筒 | 11179572 | 129.393 | 65.482 | 120 | 3.118 | 100 | 1.629 | 10 | 正常
19 | 中海壳牌石油化工有限公司 | SMPO1装置热油炉F-5301A/B/C排气筒 | 7534725.5 | 87.208 | 46.086 | 100 | 0.932 | 50 | 3.377 | 20 | 正常
19 | 中海壳牌石油化工有限公司 | POD2装置废液焚烧炉A-2962排气筒 | 121455.781 | 1.406 | 10.207 | 300 | 1.058 | 100 | 1.951 | 30 | 正常
19 | 中海壳牌石油化工有限公司 | LOP1装置裂解炉F-1100排气筒 | 1406285.75 | 16.276 | 65.901 | 100 | - | - | - | - | 正常
20 | 光大环保能源（龙门）有限公司 | 一号废气排放口 | 1818760.25 | 21.05 | 171.596 | 200 | 43.586 | 50 | 3.575 | 10 | 正常
20 | 光大环保能源（龙门）有限公司 | 二号废气排放口 | 1038810.69 | 12.02 | 166.789 | 200 | 40.983 | 50 | 3.491 | 10 | 正常
21 | 惠州绿色动力再生能源有限公司 | 焚烧废气排放口3# | 4041917.5 | 46.78 | 77.19 | 80 | 19.339 | 30 | 1.134 | 8 | 正常
21 | 惠州绿色动力再生能源有限公司 | 焚烧废气排放口4# | 2715746.25 | 31.43 | 69.334 | 80 | 3.742 | 30 | 0.846 | 8 | 正常
21 | 惠州绿色动力再生能源有限公司 | 焚烧废气排放口1# | 3298240.75 | 38.17 | 75.857 | 80 | 11.553 | 30 | 3.345 | 8 | 正常
21 | 惠州绿色动力再生能源有限公司 | 焚烧废气排放口2# | 3585647.5 | 41.5 | 74.919 | 80 | 14.925 | 30 | 1.093 | 8 | 正常
22 | 三菱化学化工原料（惠州）有限公司 | 废气排放口 | 1060698.625 | 28.33 | 14.482 | 100 | 1.641 | 50 | 2.681 | 20 | 正常
23 | 惠州李长荣橡胶有限公司 | RCO1# | - | - | 0 | 100 | - | - | - | - | 停机
23 | 惠州李长荣橡胶有限公司 | RCO2# | - | - | 0 | 100 | - | - | - | - | 停机
23 | 惠州李长荣橡胶有限公司 | RTO | 1432225.25 | 16.835 | 0 | 100 | 0 | 50 | 0 | 20 | 停机
23 | 惠州李长荣橡胶有限公司 | RCO3# | - | - | 0 | 100 | 0 | 50 | 0 | 20 | 停机
24 | 惠州绿色动力环保有限公司 | 焚烧废气排放口#1 | 1791975.75 | 20.74 | 69.322 | 250 | 11.851 | 80 | 1.127 | 10 | 正常
24 | 惠州绿色动力环保有限公司 | 焚烧废气排放口#2 | 2638534.5 | 30.539 | 37.714 | 250 | 12.275 | 80 | 28.315 | 10 | 停机
24 | 惠州绿色动力环保有限公司 | 焚烧废气排放口#3 | 1896857.375 | 21.954 | 64.53 | 250 | 14.96 | 80 | 1.814 | 10 | 正常
25 | 国能（惠州）热电有限责任公司 | 综合监控点 | 47748952 | 552.65 | 40.572 | 100 | 23.159 | 50 | 1.349 | 20 | 正常
26 | 华润水泥（惠州）有限公司 | 总排放口 | 7915054.5 | 91.609 | 148.71 | 320 | 1.15 | 100 | 4.21 | 20 | 正常
26 | 华润水泥（惠州）有限公司 | 窑头 | 3448496.75 | 39.913 | - | - | - | - | 8.212 | 20 | 正常