## Sheet1
监测日期：2023-11-02
序号 | 企业名称 | 监控点名称 | 烟气量(M3) | 烟气流量（M3/s） | 氮氧化物(mg/M3) |  | 二氧化硫(mg/M3) |  | 烟尘(mg/M3) |  | 生产状态
[5 empty] | 浓度 | 限值 | 浓度 | 限值 | 浓度 | 限值
1 | 惠州市光大水泥企业有限公司光华水泥厂 | A线窑尾 | 13094723 | 160.491 | 124.167 | 320 | 25.654 | 100 | 6.965 | 20 | 正常
1 | 惠州市光大水泥企业有限公司光华水泥厂 | B线窑尾 | 14945320 | 185.879 | 120.401 | 320 | 45.269 | 100 | 2.44 | 20 | 正常
1 | 惠州市光大水泥企业有限公司光华水泥厂 | A线窑头烟囱 | 7663665.5 | 88.7 | - | - | - | - | 5.1363 | 20 | 正常
1 | 惠州市光大水泥企业有限公司光华水泥厂 | B线窑头烟囱 | 6457223.5 | 74.736 | - | - | - | - | 2.2946 | 20 | 正常
2 | 广东展宏钢铁厂 | 电炉废气排放口 | 19587208 | 226.704 | - | - | - | - | 1.334 | 15 | 正常
3 | 惠州固力水泥集团有限公司博罗分公司 | 排放口（窑头） | 1133434.5 | 13.118 | - | - | - | - | 5.7147 | 20 | 正常
3 | 惠州固力水泥集团有限公司博罗分公司 | 总排放口（窑尾） | 233626.422 | 2.95 | 15.794 | 320 | 13.739 | 100 | 52.657 | 20 | 停机
4 | 惠州东江威立雅环境服务有限公司 | 焚烧炉废气排放口 | 665083.812 | 7.698 | 65.43 | 300 | 5.19 | 100 | 2.04 | 30 | 正常
5 | 惠州福和纸业有限公司 | 锅炉废气排放口1# | 1444608 | 16.72 | 19.68 | 200 | 0.68 | 200 | 1.75 | 30 | 正常
5 | 惠州福和纸业有限公司 | 锅炉废气排放口2# | 0 | 0 | 0 | 150 | - | - | - | - | 正常
6 | 惠州市光大水泥企业有限公司 | A线旋窑窑尾处理后排口 | 8182539 | 96.165 | 134.142 | 320 | 31.624 | 100 | 3.868 | 20 | 正常
6 | 惠州市光大水泥企业有限公司 | B线旋窑窑尾处理后排口 | 12541189 | 145.153 | 118.49 | 320 | 23.047 | 100 | 0.285 | 20 | 正常
6 | 惠州市光大水泥企业有限公司 | A线窑头烟窗 | 9458293 | 109.471 | - | - | - | - | 1.8292 | 20 | 正常
6 | 惠州市光大水泥企业有限公司 | B线窑头烟窗 | 7577577 | 87.703 | - | - | - | - | 1.1102 | 20 | 正常
7 | 惠州广惠能源有限公司 | 焚烧炉烟气排放口3# | 3924929.5 | 45.812 | 82.544 | 200 | 17.416 | 50 | 6.253 | 10 | 正常
7 | 惠州广惠能源有限公司 | 焚烧炉烟气排放口2# | 3610388.5 | 42.138 | 76.326 | 200 | 16.964 | 50 | 6.663 | 10 | 正常
7 | 惠州广惠能源有限公司 | 焚烧炉烟气排放口1# | 3615996 | 42.204 | 84.12 | 200 | 11.002 | 50 | 5.323 | 10 | 正常
8 | 光大环保能源（博罗）有限公司 | 3# | 1236484 | 14.31 | 110.751 | 200 | 20.077 | 35 | 4.261 | 10 | 正常
8 | 光大环保能源（博罗）有限公司 | 1# | 1163935.13 | 13.47 | 115.365 | 200 | 33.099 | 35 | 2.368 | 10 | 停机
8 | 光大环保能源（博罗）有限公司 | 2# | 986813.5 | 11.42 | 23.103 | 200 | 3.435 | 35 | 19.686 | 10 | 停机
8 | 光大环保能源（博罗）有限公司 | 4# | 3183963.75 | 36.85 | 119.019 | 200 | 15.293 | 35 | 0.593 | 10 | 正常
9 | 光大环保能源（惠东）有限公司 | #3烟囱 | 1912814.625 | 22.139 | 115.872 | 200 | 13.283 | 50 | 3.53 | 10 | 正常
9 | 光大环保能源（惠东）有限公司 | #1烟囱 | 1289646.625 | 14.926 | 114.077 | 200 | 5.463 | 50 | 2.592 | 10 | 正常
9 | 光大环保能源（惠东）有限公司 | #2烟囱 | 1433895 | 16.596 | 126.443 | 200 | 3.734 | 50 | 3.435 | 10 | 正常
10 | 惠州市瑞能热力有限公司 | 锅炉烟窗 | 3860352 | 44.68 | 28.22 | 200 | 14.52 | 35 | 4.36 | 10 | 正常
10 | 惠州市瑞能热力有限公司 | 锅炉废气排放口2# | 16416 | 0.19 | 0.66 | 150 | - | - | - | - | 正常
11 | 惠州深能源丰达电力有限公司 | 1号机废气排放口 | 6497460 | 75.202 | 5.694 | 50 | 0.116 | 35 | 0.277 | 5 | 正常
11 | 惠州深能源丰达电力有限公司 | 2号机废气排放口 | 0 | 0 | 0 | 50 | 0 | 35 | 0 | 5 | 正常
11 | 惠州深能源丰达电力有限公司 | 5号机组废气排放口 | 8842323.932 | 104.544 | 27.629 | 50 | 0.341 | 35 | 1.523 | 5 | 正常
11 | 惠州深能源丰达电力有限公司 | 6号机组废气排放口 | 17014905.517 | 203.445 | 22.149 | 50 | 0.106 | 35 | 0.704 | 5 | 正常
11 | 惠州深能源丰达电力有限公司 | 1号启动锅炉废气排放口 | - | - | 0 | 50 | 0 | 35 | 0 | 10 | 正常
11 | 惠州深能源丰达电力有限公司 | 2号启动锅炉废气排放口 | 30440.218 | 0.364 | 79.623 | 50 | 0.256 | 35 | 1.457 | 10 | 正常
12 | 广东惠州天然气发电有限公司 | 2号发电机组烟囱 | 9631301.76 | 401304.24 | 6.797 | 50 | 0.026 | 35 | 0.789 | 5 | 正常
12 | 广东惠州天然气发电有限公司 | 1号发电机组烟囱 | 9937356.48 | 115.016 | 8.756 | 50 | 0.023 | 35 | 2.518 | 5 | 正常
12 | 广东惠州天然气发电有限公司 | 3号发电机组烟囱 | 10185082.56 | 117.883 | 7.95 | 50 | 0.02 | 35 | 0.49 | 5 | 正常
12 | 广东惠州天然气发电有限公司 | 4号发电机组烟囱 | 47371383.694 | 548.28 | 23.131 | 50 | 0.076 | 35 | 0.103 | 5 | 正常
12 | 广东惠州天然气发电有限公司 | 5号发电机组烟囱 | - | - | 0 | 50 | 0 | 35 | 0 | 5 | 正常
12 | 广东惠州天然气发电有限公司 | 6号发电机组烟囱 | 327215 | 3.806 | 0 | 50 | 0 | 35 | 0 | 5 | 正常
13 | 惠州云海镁业有限公司 | 工业窑炉燃烧废气排放口 | 179712 | 2.08 | 51.26 | 120 | 0.97 | 850 | 0.9 | 100 | 正常
14 | 惠州塔牌水泥有限公司 | 二线窑尾 | 14958107 | 173.126 | 119.143 | 320 | 25.25 | 100 | 8.233 | 20 | 正常
14 | 惠州塔牌水泥有限公司 | 一线窑头 | 3937544.5 | 45.57 | - | - | - | - | 11.43 | 20 | 正常
14 | 惠州塔牌水泥有限公司 | 一线窑尾 | 10128809 | 117.232 | 114.858 | 320 | 28.21 | 100 | 4.349 | 20 | 正常
14 | 惠州塔牌水泥有限公司 | 二线窑头 | 6879059.5 | 79.619 | - | - | - | - | 12.5636 | 20 | 正常
15 | 南亚塑胶工业(惠州)有限公司 | 1#锅炉烟气排放口（A1） | 926208 | 10.72 | 0.36 | 50 | 0 | 35 | 0.03 | 10 | 停机
15 | 南亚塑胶工业(惠州)有限公司 | 7#有机废气排放口（B7） | 587941.32 | 6.805 | - | - | - |  | 0.05 | 10 | 正常
15 | 南亚塑胶工业(惠州)有限公司 | 15#有机废气排放口（B15） | 0 | 0 | - | - | - | - | 0 | 10 | 停机
15 | 南亚塑胶工业(惠州)有限公司 | 3#粉尘排放口（C3） | 73048.814 | 0.82 | - | - | - | - | 0 | 10 | 停机
15 | 南亚塑胶工业(惠州)有限公司 | 2#锅炉烟气排放口（A2） | 442453.2 | 18435.55 | 29.15 | 150 | - | - | 18.74 | 20 | 正常
16 | 广东惠州平海发电厂有限公司 | 1号锅炉废气排放口 | 63716803.117 | 752.236 | 39.584 | 100 | 26.599 | 50 | 3.032 | 20 | 正常
16 | 广东惠州平海发电厂有限公司 | 2号锅炉废气排放口 | 58712578.324 | 693.129 | 40.517 | 100 | 26.379 | 50 | 3.983 | 20 | 正常
17 | 旭硝子显示玻璃（惠州）有限公司 | 一期熔窑废气排放口 | 355667.875 | 4.116 | 198.843 | 550 | 11.489 | 400 | 6.763 | 30 | 正常
17 | 旭硝子显示玻璃（惠州）有限公司 | 三期熔窑废气排放口 | 560736 | 6.49 | 218.56 | 550 | 5.96 | 400 | 10.54 | 30 | 正常
17 | 旭硝子显示玻璃（惠州）有限公司 | 二期熔窑废气排放口 | 530247 | 6.137 | 184.284 | 550 | 5.131 | 400 | 6.403 | 30 | 正常
18 | 中海油惠州石化有限公司 | 燃油燃气锅炉烟囱 | 796660 | 9.221 | 117.224 | 200 | 3.417 | 200 | 0.501 | 30 | 正常
18 | 中海油惠州石化有限公司 | 燃油燃气锅炉烟囱 2 | 984105.75 | 11.39 | 42.125 | 200 | 4.015 | 200 | 0 | 30 | 正常
18 | 中海油惠州石化有限公司 | 硫磺（1）排气筒 | 289930 | 3.356 | 9.054 | - | 13.317 | 100 | - | - | 正常
18 | 中海油惠州石化有限公司 | 蜡油加裂排气筒 | 1002558.062 | 11.604 | 48.801 | 100 | - | - | - | - | 正常
18 | 中海油惠州石化有限公司 | 煤柴油加裂排气筒 | 952085.938 | 11.02 | 28.1 | 100 | - | - | - | - | 正常
18 | 中海油惠州石化有限公司 | 制氢（1）排气筒 | 4130235 | 47.804 | 63.164 | 100 | - | - | - | - | 正常
18 | 中海油惠州石化有限公司 | 制氢（2）排气筒 | 4055399 | 46.938 | 81.599 | 100 | - | - | - | - | 正常
18 | 中海油惠州石化有限公司 | 重整（I）排气筒 | 3792261 | 43.892 | 54.126 | 100 | - | - | - | - | 正常
18 | 中海油惠州石化有限公司 | 芳烃联合（1）排气筒 | 6794603.5 | 78.641 | 59.335 | 100 | - | - | - | - | 正常
18 | 中海油惠州石化有限公司 | 芳烃联合（2）排气筒 | 2121444.5 | 24.554 | 35.617 | 100 | - | - | - | - | 正常
18 | 中海油惠州石化有限公司 | 芳烃联合2排气筒 | 1911101 | 22.119 | 44.855 | 100 | - | - | - | - | 正常
18 | 中海油惠州石化有限公司 | 焦化（1）排气筒 | 1272945 | 15.437 | 59.418 | 100 | - | - | - | - | 正常
18 | 中海油惠州石化有限公司 | 焦化（2）排气筒 | 1487282.375 | 18.779 | 56.826 | 100 | - | - | - | - | 正常
18 | 中海油惠州石化有限公司 | 催化裂化（1）排气筒 | 3259590 | 135816.125 | - | - | 0.969 | 50 | 5.28 | 30 | 正常
18 | 中海油惠州石化有限公司 | 煅烧焦烟囱 | - | - | - | - | - | - | 0 | 10 | 停机
18 | 中海油惠州石化有限公司 | 常减压（1）烟囱 | 3552942 | 41.122 | 33.346 | 100 | - | - | - | - | 正常
18 | 中海油惠州石化有限公司 | 3#燃油燃气锅炉烟道 | 1967010 | 22.767 | 53.934 | 100 | 5.599 | 50 | 0.264 | 20 | 正常
18 | 中海油惠州石化有限公司 | 航煤加氢129排气筒 | 411816.781 | 4.974 | 36.1 | 100 | - | - | - | - | 正常
18 | 中海油惠州石化有限公司 | 硫磺（II）134排气筒 | 2152121.25 | 28.467 | - | - | 25.096 | 100 | - | - | 正常
18 | 中海油惠州石化有限公司 | 催化裂化（II）123排气筒 | 11283887 | 174.134 | 41.586 | 100 | 5.473 | 50 | 4.448 | 30 | 正常
18 | 中海油惠州石化有限公司 | 渣油加氢133排气筒 | 324193.562 | 3.752 | 45.027 | 100 | - | - | - | - | 正常
18 | 中海油惠州石化有限公司 | 常减压（II）121排气筒 | 4771860 | 55.23 | 37.61 | 100 | - | - | - | - | 正常
18 | 中海油惠州石化有限公司 | 重装（II）127排气筒 | 3009150 | 34.828 | 66.365 | 100 | - | - | 3.73 | 20 | 正常
18 | 中海油惠州石化有限公司 | 煤制氢硫磺排气筒 | 0 | 0 | - | - | 0 | 100 | - | - | 停机
18 | 中海油惠州石化有限公司 | 煤制氢蒸汽过热炉排气筒 | 0 | 0 | 0 | 100 | - | - | - | - | 停机
18 | 中海油惠州石化有限公司 | 动力部341单元燃气轮机 | 3785277 | 46.082 | 21.994 | 50 | 3.394 | 35 | 0.316 | 5 | 正常
18 | 中海油惠州石化有限公司 | 加氢裂化（II）排气筒 | 1677000 | 19.41 | 44.65 | 100 | 3.137 | 50 | 0.34 | 20 | 正常
18 | 中海油惠州石化有限公司 | 废水热力焚烧炉烟囱 | 1087392.375 | 12.586 | 96.049 | 300 | 3.327 | 100 | 6.133 | 30 | 正常
19 | 中海壳牌石油化工有限公司 | UT1装置燃油锅炉F-8105/06/07/08排气筒 | 8079264 | 93.51 | 65.638 | 200 | 51.965 | 200 | 4.02 | 30 | 正常
19 | 中海壳牌石油化工有限公司 | UT1装置固废焚烧炉F-9401排气筒 | 1610.597 | 0.019 | 0 | 300 | 0 | 100 | 0 | 30 | 正常
19 | 中海壳牌石油化工有限公司 | UT1装置污水处理场废气处理设施A-9230排气筒 | 860482.938 | 9.959 | - | - | - | - | - | - | 正常
19 | 中海壳牌石油化工有限公司 | UT1装置废液焚烧炉A-9301排气筒 | 3389570.75 | 39.231 | 99.271 | 300 | 0 | 200 | 0 | 30 | 正常
19 | 中海壳牌石油化工有限公司 | UT1装置燃气轮机GT-8161排气筒 | 11240820 | 130.102 | 68.6 | 120 | 3.407 | 100 | 2.334 | 10 | 正常
19 | 中海壳牌石油化工有限公司 | SMPO1装置热油炉F-5301A/B/C排气筒 | 7520135 | 87.039 | 44.076 | 100 | 0 | 50 | 2.404 | 20 | 正常
19 | 中海壳牌石油化工有限公司 | POD2装置废液焚烧炉A-2962排气筒 | 141113.531 | 1.633 | 90.305 | 300 | 0.176 | 100 | 1.036 | 30 | 正常
19 | 中海壳牌石油化工有限公司 | LOP1装置裂解炉F-1100排气筒 | 1391281 | 16.103 | 76.166 | 100 | - | - | - | - | 正常
20 | 光大环保能源（龙门）有限公司 | 一号废气排放口 | 1837141.5 | 21.26 | 146.08 | 200 | 43.819 | 50 | 3.324 | 10 | 正常
20 | 光大环保能源（龙门）有限公司 | 二号废气排放口 | 960783.69 | 11.12 | 145.949 | 200 | 43.579 | 50 | 3.37 | 10 | 正常
21 | 惠州绿色动力再生能源有限公司 | 焚烧废气排放口3# | 3929404.5 | 45.48 | 66.688 | 80 | 21.953 | 30 | 0.93 | 8 | 正常
21 | 惠州绿色动力再生能源有限公司 | 焚烧废气排放口4# | 2685734 | 31.09 | 68.059 | 80 | 4.99 | 30 | 0.834 | 8 | 正常
21 | 惠州绿色动力再生能源有限公司 | 焚烧废气排放口1# | 3352545.5 | 38.8 | 66.31 | 80 | 9.051 | 30 | 2.731 | 8 | 正常
21 | 惠州绿色动力再生能源有限公司 | 焚烧废气排放口2# | 3682079.25 | 42.62 | 64.67 | 80 | 17.979 | 30 | 1.11 | 8 | 正常
22 | 三菱化学化工原料（惠州）有限公司 | 废气排放口 | 3321576 | 38.444 | 20.001 | 100 | 0.961 | 50 | 3.106 | 20 | 正常
23 | 惠州李长荣橡胶有限公司 | RCO1# | - | - | 0 | 100 | - | - | - | - | 停机
23 | 惠州李长荣橡胶有限公司 | RCO2# | - | - | 0 | 100 | - | - | - | - | 停机
23 | 惠州李长荣橡胶有限公司 | RTO | 987893.125 | 11.613 | 0 | 100 | 0 | 50 | 0 | 20 | 停机
23 | 惠州李长荣橡胶有限公司 | RCO3# | - | - | 0 | 100 | 0 | 50 | 0 | 20 | 停机
24 | 惠州绿色动力环保有限公司 | 焚烧废气排放口#1 | 1762980.5 | 20.405 | 55.771 | 250 | 10.292 | 80 | 1.144 | 10 | 正常
24 | 惠州绿色动力环保有限公司 | 焚烧废气排放口#2 | 2723800.75 | 31.526 | 275.004 | 250 | 31.921 | 80 | 138.692 | 10 | 停机
24 | 惠州绿色动力环保有限公司 | 焚烧废气排放口#3 | 1894158.875 | 21.923 | 60.131 | 250 | 15.642 | 80 | 1.908 | 10 | 正常
25 | 国能（惠州）热电有限责任公司 | 综合监控点 | 47915640 | 554.579 | 41.782 | 100 | 25.883 | 50 | 1.357 | 20 | 正常
26 | 华润水泥（惠州）有限公司 | 总排放口 | 7790227.5 | 90.165 | 129.06 | 320 | 3.59 | 100 | 4.26 | 20 | 正常
26 | 华润水泥（惠州）有限公司 | 窑头 | 3327217.25 | 38.509 | - | - | - | - | 8.435 | 20 | 正常