## Sheet1
监测日期：2023-11-03
序号 | 企业名称 | 监控点名称 | 烟气量(M3) | 烟气流量（M3/s） | 氮氧化物(mg/M3) |  | 二氧化硫(mg/M3) |  | 烟尘(mg/M3) |  | 生产状态
[5 empty] | 浓度 | 限值 | 浓度 | 限值 | 浓度 | 限值
1 | 惠州市光大水泥企业有限公司光华水泥厂 | A线窑尾 | 13136805 | 156.312 | 120.551 | 320 | 23.238 | 100 | 6.057 | 20 | 正常
1 | 惠州市光大水泥企业有限公司光华水泥厂 | B线窑尾 | 16177030 | 191.224 | 119.042 | 320 | 35.966 | 100 | 4.353 | 20 | 正常
1 | 惠州市光大水泥企业有限公司光华水泥厂 | A线窑头烟囱 | 7819283 | 90.501 | - | - | - | - | 5.1363 | 20 | 正常
1 | 惠州市光大水泥企业有限公司光华水泥厂 | B线窑头烟囱 | 6564571 | 75.979 | - | - | - | - | 2.2946 | 20 | 正常
2 | 广东展宏钢铁厂 | 电炉废气排放口 | 19462448 | 225.26 | - | - | - | - | 1.298 | 15 | 正常
3 | 惠州固力水泥集团有限公司博罗分公司 | 排放口（窑头） | 953694.875 | 11.038 | - | - | - | - | 5.7147 | 20 | 正常
3 | 惠州固力水泥集团有限公司博罗分公司 | 总排放口（窑尾） | 176355.375 | 2.041 | 18.895 | 320 | 21.072 | 100 | 85.704 | 20 | 停机
4 | 惠州东江威立雅环境服务有限公司 | 焚烧炉废气排放口 | 656987.5 | 7.604 | 56.401 | 300 | 5.195 | 100 | 2.062 | 30 | 正常
5 | 惠州福和纸业有限公司 | 锅炉废气排放口1# | 1513728 | 17.52 | 20.21 | 200 | 0.57 | 200 | 2.28 | 30 | 正常
5 | 惠州福和纸业有限公司 | 锅炉废气排放口2# | 0 | 0 | 0 | 150 | - | - | - | - | 停机
6 | 惠州市光大水泥企业有限公司 | A线旋窑窑尾处理后排口 | 11023761 | 130.391 | 113.667 | 320 | 34.671 | 100 | 2.359 | 20 | 正常
6 | 惠州市光大水泥企业有限公司 | B线旋窑窑尾处理后排口 | 12584345 | 145.652 | 115.263 | 320 | 20.998 | 100 | 0.258 | 20 | 正常
6 | 惠州市光大水泥企业有限公司 | A线窑头烟窗 | 9549419 | 110.526 | - | - | - | - | 1.8292 | 20 | 正常
6 | 惠州市光大水泥企业有限公司 | B线窑头烟窗 | 7300284 | 84.494 | - | - | - | - | 1.1102 | 20 | 正常
7 | 惠州广惠能源有限公司 | 焚烧炉烟气排放口3# | 3787901.75 | 44.211 | 82.965 | 200 | 20.335 | 50 | 6.11 | 10 | 正常
7 | 惠州广惠能源有限公司 | 焚烧炉烟气排放口2# | 3653428.25 | 42.6 | 80.232 | 200 | 20.474 | 50 | 6.793 | 10 | 正常
7 | 惠州广惠能源有限公司 | 焚烧炉烟气排放口1# | 3518180 | 41.055 | 77.734 | 200 | 13.22 | 50 | 5.386 | 10 | 正常
8 | 光大环保能源（博罗）有限公司 | 3# | 1146101.38 | 13.26 | 111.699 | 200 | 13.608 | 35 | 3.982 | 10 | 正常
8 | 光大环保能源（博罗）有限公司 | 1# | 1145640.5 | 13.26 | 110.564 | 200 | 27.999 | 35 | 2.339 | 10 | 停机
8 | 光大环保能源（博罗）有限公司 | 2# | 974912.5 | 11.28 | 20.275 | 200 | 5.376 | 35 | 19.034 | 10 | 停机
8 | 光大环保能源（博罗）有限公司 | 4# | 3126304.75 | 36.18 | 118.368 | 200 | 9.625 | 35 | 0.586 | 10 | 正常
9 | 光大环保能源（惠东）有限公司 | #3烟囱 | 1862184.125 | 21.553 | 123.525 | 200 | 12.443 | 50 | 3.704 | 10 | 正常
9 | 光大环保能源（惠东）有限公司 | #1烟囱 | 1315190.875 | 15.222 | 115.751 | 200 | 4.688 | 50 | 3.008 | 10 | 正常
9 | 光大环保能源（惠东）有限公司 | #2烟囱 | 1444740.375 | 16.722 | 124.516 | 200 | 4.837 | 50 | 4.509 | 10 | 正常
10 | 惠州市瑞能热力有限公司 | 锅炉烟窗 | 3633120 | 42.05 | 24.85 | 200 | 13.25 | 35 | 4.48 | 10 | 正常
10 | 惠州市瑞能热力有限公司 | 锅炉废气排放口2# | 19008 | 0.22 | 0.65 | 150 | - | - | - | - | 正常
11 | 惠州深能源丰达电力有限公司 | 1号机废气排放口 | 6446633 | 74.614 | 3.258 | 50 | 0.064 | 35 | 0.118 | 5 | 正常
11 | 惠州深能源丰达电力有限公司 | 2号机废气排放口 | 0 | 0 | 0 | 50 | 0 | 35 | 0 | 5 | 正常
11 | 惠州深能源丰达电力有限公司 | 5号机组废气排放口 | 25868290.047 | 306.39 | 25.076 | 50 | 0.107 | 35 | 0.611 | 5 | 正常
11 | 惠州深能源丰达电力有限公司 | 6号机组废气排放口 | 16752894.467 | 199.725 | 22.118 | 50 | 0.084 | 35 | 0.645 | 5 | 正常
11 | 惠州深能源丰达电力有限公司 | 1号启动锅炉废气排放口 | - | - | 0 | 50 | 0 | 35 | 0 | 10 | 正常
11 | 惠州深能源丰达电力有限公司 | 2号启动锅炉废气排放口 | 39042.145 | 0.47 | 68.313 | 50 | 0.236 | 35 | 1.759 | 10 | 正常
12 | 广东惠州天然气发电有限公司 | 2号发电机组烟囱 | 21320072.64 | 888336.36 | 13.235 | 50 | 0.039 | 35 | 1.03 | 5 | 正常
12 | 广东惠州天然气发电有限公司 | 1号发电机组烟囱 | 18770296.32 | 217.249 | 12.902 | 50 | 0.041 | 35 | 1.176 | 5 | 正常
12 | 广东惠州天然气发电有限公司 | 3号发电机组烟囱 | 20254104 | 234.422 | 13.41 | 50 | 0.02 | 35 | 0.59 | 5 | 正常
12 | 广东惠州天然气发电有限公司 | 4号发电机组烟囱 | 47177383.656 | 546.035 | 19.702 | 50 | 0.065 | 35 | 0.102 | 5 | 正常
12 | 广东惠州天然气发电有限公司 | 5号发电机组烟囱 | - | - | 0 | 50 | 0 | 35 | 0 | 5 | 停机
12 | 广东惠州天然气发电有限公司 | 6号发电机组烟囱 | 232801.938 | 2.716 | 0 | 50 | 0 | 35 | 0 | 5 | 正常
13 | 惠州云海镁业有限公司 | 工业窑炉燃烧废气排放口 | 178848 | 2.07 | 51.26 | 120 | 0.97 | 850 | 0.97 | 100 | 正常
14 | 惠州塔牌水泥有限公司 | 二线窑尾 | 15097161 | 174.736 | 133.735 | 320 | 31.971 | 100 | 10.245 | 20 | 正常
14 | 惠州塔牌水泥有限公司 | 一线窑头 | 3844504.75 | 44.5 | - | - | - | - | 11.43 | 20 | 正常
14 | 惠州塔牌水泥有限公司 | 一线窑尾 | 10026151 | 116.043 | 124.143 | 320 | 29.72 | 100 | 4.322 | 20 | 正常
14 | 惠州塔牌水泥有限公司 | 二线窑头 | 6974170.5 | 80.72 | - | - | - | - | 12.5636 | 20 | 正常
15 | 南亚塑胶工业(惠州)有限公司 | 1#锅炉烟气排放口（A1） | 878688 | 10.17 | 0.24 | 50 | 0.23 | 35 | 0 | 10 | 停机
15 | 南亚塑胶工业(惠州)有限公司 | 7#有机废气排放口（B7） | 487192.62 | 5.639 | - | - | - | - | 0 | 10 | 正常
15 | 南亚塑胶工业(惠州)有限公司 | 15#有机废气排放口（B15） | 0 | 0 | - | - | - | - | 0 | 10 | 停机
15 | 南亚塑胶工业(惠州)有限公司 | 3#粉尘排放口（C3） | 59778.42 | 0.692 | - | - | - | - | 0.05 | 10 | 正常
15 | 南亚塑胶工业(惠州)有限公司 | 2#锅炉烟气排放口（A2） | 396456.96 | 16519.04 | 29.39 | 150 | - | - | 0 | 20 | 停机
16 | 广东惠州平海发电厂有限公司 | 1号锅炉废气排放口 | 63903405.268 | 754.223 | 37.292 | 100 | 25.058 | 50 | 2.857 | 20 | 正常
16 | 广东惠州平海发电厂有限公司 | 2号锅炉废气排放口 | 59319783.692 | 700.315 | 40.143 | 100 | 26.135 | 50 | 3.947 | 20 | 正常
17 | 旭硝子显示玻璃（惠州）有限公司 | 一期熔窑废气排放口 | 353885.5 | 4.096 | 242.8 | 550 | 11.258 | 400 | 6.587 | 30 | 正常
17 | 旭硝子显示玻璃（惠州）有限公司 | 三期熔窑废气排放口 | 554688 | 6.42 | 216.64 | 550 | 5.85 | 400 | 10.6 | 30 | 正常
17 | 旭硝子显示玻璃（惠州）有限公司 | 二期熔窑废气排放口 | 520285 | 6.022 | 186.245 | 550 | 4.598 | 400 | 6.374 | 30 | 正常
18 | 中海油惠州石化有限公司 | 燃油燃气锅炉烟囱 | 794131 | 9.191 | 112.457 | 200 | 2.657 | 200 | 0.441 | 30 | 正常
18 | 中海油惠州石化有限公司 | 燃油燃气锅炉烟囱 2 | 1073069 | 12.42 | 53.407 | 200 | 3.831 | 200 | 10.572 | 30 | 正常
18 | 中海油惠州石化有限公司 | 硫磺（1）排气筒 | 290592.469 | 3.363 | 9.437 | - | 13.094 | 100 | - | - | 正常
18 | 中海油惠州石化有限公司 | 蜡油加裂排气筒 | 997036.5 | 11.54 | 49.123 | 100 | - | - | - | - | 正常
18 | 中海油惠州石化有限公司 | 煤柴油加裂排气筒 | 954626.875 | 11.049 | 27.775 | 100 | - | - | - | - | 正常
18 | 中海油惠州石化有限公司 | 制氢（1）排气筒 | 4116834.5 | 47.648 | 62.234 | 100 | - | - | - | - | 正常
18 | 中海油惠州石化有限公司 | 制氢（2）排气筒 | 4042598 | 46.789 | 80.337 | 100 | - | - | - | - | 正常
18 | 中海油惠州石化有限公司 | 重整（I）排气筒 | 3783636 | 43.792 | 53.42 | 100 | - | - | - | - | 正常
18 | 中海油惠州石化有限公司 | 芳烃联合（1）排气筒 | 6796129 | 78.659 | 58.501 | 100 | - | - | - | - | 正常
18 | 中海油惠州石化有限公司 | 芳烃联合（2）排气筒 | 2142705.75 | 24.8 | 35.022 | 100 | - | - | - | - | 正常
18 | 中海油惠州石化有限公司 | 芳烃联合2排气筒 | 1885995.25 | 21.829 | 42.4 | 100 | - | - | - | - | 正常
18 | 中海油惠州石化有限公司 | 焦化（1）排气筒 | 1414598.5 | 16.373 | 59.506 | 100 | - | - | - | - | 正常
18 | 中海油惠州石化有限公司 | 焦化（2）排气筒 | 1459533.75 | 16.893 | 56.689 | 100 | - | - | - | - | 正常
18 | 中海油惠州石化有限公司 | 催化裂化（1）排气筒 | 3249880 | 135411.484 | - | - | 0.932 | 50 | 5.215 | 30 | 正常
18 | 中海油惠州石化有限公司 | 煅烧焦烟囱 | - | - | - | - | - | - | 0 | 10 | 停机
18 | 中海油惠州石化有限公司 | 常减压（1）烟囱 | 3551721.75 | 41.108 | 33.746 | 100 | - | - | - | - | 正常
18 | 中海油惠州石化有限公司 | 3#燃油燃气锅炉烟道 | 1913860 | 22.151 | 55.519 | 100 | 7.446 | 50 | 0.259 | 20 | 正常
18 | 中海油惠州石化有限公司 | 航煤加氢129排气筒 | 428172.156 | 4.956 | 35.625 | 100 | - | - | - | - | 正常
18 | 中海油惠州石化有限公司 | 硫磺（II）134排气筒 | 2435742.75 | 28.192 | - | - | 25.635 | 100 | - | - | 正常
18 | 中海油惠州石化有限公司 | 催化裂化（II）123排气筒 | 15668776 | 181.352 | 39.802 | 100 | 8.448 | 50 | 4.488 | 30 | 正常
18 | 中海油惠州石化有限公司 | 渣油加氢133排气筒 | 354675.656 | 4.105 | 45.657 | 100 | - | - | - | - | 正常
18 | 中海油惠州石化有限公司 | 常减压（II）121排气筒 | 4746290 | 54.933 | 38.299 | 100 | - | - | - | - | 正常
18 | 中海油惠州石化有限公司 | 重装（II）127排气筒 | 3007700 | 34.811 | 65.609 | 100 | - | - | 3.747 | 20 | 正常
18 | 中海油惠州石化有限公司 | 煤制氢硫磺排气筒 | 0 | 0 | - | - | 0 | 100 | - | - | 停机
18 | 中海油惠州石化有限公司 | 煤制氢蒸汽过热炉排气筒 | 0 | 0 | 0 | 100 | - | - | - | - | 停机
18 | 中海油惠州石化有限公司 | 动力部341单元燃气轮机 | 3967546 | 45.921 | 21.37 | 50 | 3.609 | 35 | 0.322 | 5 | 正常
18 | 中海油惠州石化有限公司 | 加氢裂化（II）排气筒 | 1679182.125 | 19.435 | 43.323 | 100 | 3.084 | 50 | 0.337 | 20 | 正常
18 | 中海油惠州石化有限公司 | 废水热力焚烧炉烟囱 | 1114791 | 12.903 | 95.18 | 300 | 5.078 | 100 | 5.869 | 30 | 正常
19 | 中海壳牌石油化工有限公司 | UT1装置燃油锅炉F-8105/06/07/08排气筒 | 11134368 | 128.87 | 68.697 | 200 | 62.911 | 200 | 11.28 | 30 | 正常
19 | 中海壳牌石油化工有限公司 | UT1装置固废焚烧炉F-9401排气筒 | 1534.938 | 0.018 | 0 | 300 | 0 | 100 | 0 | 30 | 正常
19 | 中海壳牌石油化工有限公司 | UT1装置污水处理场废气处理设施A-9230排气筒 | 857875.312 | 9.929 | - | - | - | - | - | - | 正常
19 | 中海壳牌石油化工有限公司 | UT1装置废液焚烧炉A-9301排气筒 | 3391590.25 | 39.254 | 109.29 | 300 | 2.78 | 200 | 2.124 | 30 | 正常
19 | 中海壳牌石油化工有限公司 | UT1装置燃气轮机GT-8161排气筒 | 11403832 | 131.989 | 55.331 | 120 | 3.628 | 100 | 1.615 | 10 | 正常
19 | 中海壳牌石油化工有限公司 | SMPO1装置热油炉F-5301A/B/C排气筒 | 7516077 | 86.992 | 43.777 | 100 | 0 | 50 | 2.459 | 20 | 正常
19 | 中海壳牌石油化工有限公司 | POD2装置废液焚烧炉A-2962排气筒 | 131525.328 | 1.522 | 44.265 | 300 | 0.137 | 100 | 0.976 | 30 | 正常
19 | 中海壳牌石油化工有限公司 | LOP1装置裂解炉F-1100排气筒 | 1363328 | 15.779 | 74.243 | 100 | - | - | - | - | 正常
20 | 光大环保能源（龙门）有限公司 | 一号废气排放口 | 1798355.5 | 20.81 | 133.878 | 200 | 41.06 | 50 | 3.274 | 10 | 正常
20 | 光大环保能源（龙门）有限公司 | 二号废气排放口 | 969361 | 11.22 | 164.831 | 200 | 42.097 | 50 | 3.347 | 10 | 正常
21 | 惠州绿色动力再生能源有限公司 | 焚烧废气排放口3# | 4056618 | 46.95 | 72.924 | 80 | 25.687 | 30 | 0.852 | 8 | 正常
21 | 惠州绿色动力再生能源有限公司 | 焚烧废气排放口4# | 2639511.5 | 30.55 | 69.93 | 80 | 5.059 | 30 | 0.771 | 8 | 正常
21 | 惠州绿色动力再生能源有限公司 | 焚烧废气排放口1# | 3389074.5 | 39.23 | 75.427 | 80 | 10.973 | 30 | 2.668 | 8 | 正常
21 | 惠州绿色动力再生能源有限公司 | 焚烧废气排放口2# | 3619974.5 | 41.9 | 70.618 | 80 | 23.244 | 30 | 1.089 | 8 | 正常
22 | 三菱化学化工原料（惠州）有限公司 | 废气排放口 | 3307230 | 38.278 | 19.339 | 100 | 0.847 | 50 | 2.965 | 20 | 正常
23 | 惠州李长荣橡胶有限公司 | RCO1# | - | - | 0 | 100 | - | - | - | - | 停机
23 | 惠州李长荣橡胶有限公司 | RCO2# | - | - | 0 | 100 | - | - | - | - | 停机
23 | 惠州李长荣橡胶有限公司 | RTO | 1768578.625 | 20.823 | 0 | 100 | 0 | 50 | 0.9111 | 20 | 正常
23 | 惠州李长荣橡胶有限公司 | RCO3# | - | - | 0 | 100 | 0 | 50 | 0 | 20 | 停机
24 | 惠州绿色动力环保有限公司 | 焚烧废气排放口#1 | 1797155.25 | 20.8 | 62.958 | 250 | 12.162 | 80 | 1.197 | 10 | 正常
24 | 惠州绿色动力环保有限公司 | 焚烧废气排放口#2 | 2638210.25 | 30.535 | 0 | 250 | 0 | 80 | 0 | 10 | 停机
24 | 惠州绿色动力环保有限公司 | 焚烧废气排放口#3 | 1879067 | 21.748 | 61.893 | 250 | 15.275 | 80 | 2.01 | 10 | 正常
25 | 国能（惠州）热电有限责任公司 | 综合监控点 | 48273924 | 558.726 | 41.461 | 100 | 25.675 | 50 | 1.364 | 20 | 正常
26 | 华润水泥（惠州）有限公司 | 总排放口 | 7659539.5 | 88.652 | 112.97 | 320 | 0.89 | 100 | 3.78 | 20 | 正常
26 | 华润水泥（惠州）有限公司 | 窑头 | 3301540.25 | 38.212 | - | - | - | - | 8.435 | 20 | 正常