## Sheet1
监测日期：2023-11-04
序号 | 企业名称 | 监控点名称 | 烟气量(M3) | 烟气流量（M3/s） | 氮氧化物(mg/M3) |  | 二氧化硫(mg/M3) |  | 烟尘(mg/M3) |  | 生产状态
[5 empty] | 浓度 | 限值 | 浓度 | 限值 | 浓度 | 限值
1 | 惠州市光大水泥企业有限公司光华水泥厂 | A线窑尾 | 12944378 | 154.082 | 121.881 | 320 | 23.222 | 100 | 5.108 | 20 | 正常
1 | 惠州市光大水泥企业有限公司光华水泥厂 | B线窑尾 | 16119173 | 189.197 | 121.485 | 320 | 43.499 | 100 | 2.887 | 20 | 正常
1 | 惠州市光大水泥企业有限公司光华水泥厂 | A线窑头烟囱 | 7783550.5 | 90.087 | - | - | - | - | 4.9592 | 20 | 正常
1 | 惠州市光大水泥企业有限公司光华水泥厂 | B线窑头烟囱 | 6717400 | 77.748 | - | - | - | - | 2.2923 | 20 | 正常
2 | 广东展宏钢铁厂 | 电炉废气排放口 | 18895836 | 218.702 | - | - | - | - | 1.462 | 15 | 正常
3 | 惠州固力水泥集团有限公司博罗分公司 | 排放口（窑头） | 864056.5 | 10.001 | - | - | - | - | 5.7992 | 20 | 正常
3 | 惠州固力水泥集团有限公司博罗分公司 | 总排放口（窑尾） | 152734.906 | 1.768 | 26.211 | 320 | 26.781 | 100 | 79.84 | 20 | 停机
4 | 惠州东江威立雅环境服务有限公司 | 焚烧炉废气排放口 | 660909.188 | 7.649 | 69.946 | 300 | 6.966 | 100 | 2.032 | 30 | 正常
5 | 惠州福和纸业有限公司 | 锅炉废气排放口1# | 1411776 | 16.34 | 21.01 | 200 | 0.64 | 200 | 2.5 | 30 | 正常
5 | 惠州福和纸业有限公司 | 锅炉废气排放口2# | 0 | 0 | 0 | 150 | - | - | - | - | 正常
6 | 惠州市光大水泥企业有限公司 | A线旋窑窑尾处理后排口 | 7157144 | 85.053 | 160.528 | 320 | 19.444 | 100 | 1.488 | 20 | 正常
6 | 惠州市光大水泥企业有限公司 | B线旋窑窑尾处理后排口 | 12693370 | 146.914 | 147.585 | 320 | 14.443 | 100 | 0.261 | 20 | 正常
6 | 惠州市光大水泥企业有限公司 | A线窑头烟窗 | 9600033 | 111.112 | - | - | - | - | 1.7543 | 20 | 正常
6 | 惠州市光大水泥企业有限公司 | B线窑头烟窗 | 6871975 | 79.537 | - | - | - | - | 1.1134 | 20 | 正常
7 | 惠州广惠能源有限公司 | 焚烧炉烟气排放口3# | 3847288.5 | 44.895 | 88.306 | 200 | 18.403 | 50 | 6.199 | 10 | 正常
7 | 惠州广惠能源有限公司 | 焚烧炉烟气排放口2# | 3514912.25 | 40.998 | 79.427 | 200 | 20.596 | 50 | 6.693 | 10 | 正常
7 | 惠州广惠能源有限公司 | 焚烧炉烟气排放口1# | 3435991.5 | 40.09 | 89.674 | 200 | 13.767 | 50 | 5.433 | 10 | 正常
8 | 光大环保能源（博罗）有限公司 | 3# | 1165128.75 | 13.48 | 107.505 | 200 | 25.156 | 35 | 4.295 | 10 | 正常
8 | 光大环保能源（博罗）有限公司 | 1# | 1133071.5 | 13.11 | 109.758 | 200 | 30.331 | 35 | 2.421 | 10 | 停机
8 | 光大环保能源（博罗）有限公司 | 2# | 925841.81 | 10.72 | 47.733 | 200 | 7.794 | 35 | 21.334 | 10 | 停机
8 | 光大环保能源（博罗）有限公司 | 4# | 3061784.25 | 35.44 | 113.652 | 200 | 14.427 | 35 | 0.527 | 10 | 正常
9 | 光大环保能源（惠东）有限公司 | #3烟囱 | 1832076.375 | 21.205 | 123.25 | 200 | 7.652 | 50 | 3.748 | 10 | 正常
9 | 光大环保能源（惠东）有限公司 | #1烟囱 | 1338175.875 | 15.488 | 117.012 | 200 | 2.42 | 50 | 2.608 | 10 | 正常
9 | 光大环保能源（惠东）有限公司 | #2烟囱 | 1471037.75 | 17.026 | 116.841 | 200 | 3.755 | 50 | 3.543 | 10 | 正常
10 | 惠州市瑞能热力有限公司 | 锅炉烟窗 | 4116960 | 47.65 | 21.1 | 200 | 9.97 | 35 | 4.63 | 10 | 正常
10 | 惠州市瑞能热力有限公司 | 锅炉废气排放口2# | 13824 | 0.16 | 0.66 | 150 | - | - | - | - | 正常
11 | 惠州深能源丰达电力有限公司 | 1号机废气排放口 | 0 | 0 | 0 | 50 | 0 | 35 | 0 | 5 | 正常
11 | 惠州深能源丰达电力有限公司 | 2号机废气排放口 | 0 | 0 | 0 | 50 | 0 | 35 | 0 | 5 | 正常
11 | 惠州深能源丰达电力有限公司 | 5号机组废气排放口 | 1089820.589 | 12.852 | 38.509 | 50 | 3.324 | 35 | 58.706 | 5 | 正常
11 | 惠州深能源丰达电力有限公司 | 6号机组废气排放口 | 11119888.557 | 132.924 | 24.262 | 50 | 0.39 | 35 | 1.422 | 5 | 正常
11 | 惠州深能源丰达电力有限公司 | 1号启动锅炉废气排放口 | - | - | 0 | 50 | 0 | 35 | 0 | 10 | 正常
11 | 惠州深能源丰达电力有限公司 | 2号启动锅炉废气排放口 | 30896.251 | 0.368 | 84.634 | 50 | 0.194 | 35 | 1.463 | 10 | 正常
12 | 广东惠州天然气发电有限公司 | 2号发电机组烟囱 | 23011525.44 | 958813.56 | 17.056 | 50 | 0.235 | 35 | 0.496 | 5 | 正常
12 | 广东惠州天然气发电有限公司 | 1号发电机组烟囱 | 9003432.96 | 104.206 | 7.631 | 50 | 0.045 | 35 | 2.149 | 5 | 正常
12 | 广东惠州天然气发电有限公司 | 3号发电机组烟囱 | 9044490.24 | 104.682 | 7.36 | 50 | 0.03 | 35 | 0.33 | 5 | 正常
12 | 广东惠州天然气发电有限公司 | 4号发电机组烟囱 | 47585336.883 | 550.756 | 19.715 | 50 | 0.024 | 35 | 0.104 | 5 | 正常
12 | 广东惠州天然气发电有限公司 | 5号发电机组烟囱 | - | - | 0 | 50 | 0 | 35 | 0 | 5 | 正常
12 | 广东惠州天然气发电有限公司 | 6号发电机组烟囱 | 200920.172 | 2.327 | 0 | 50 | 0 | 35 | 0 | 5 | 正常
13 | 惠州云海镁业有限公司 | 工业窑炉燃烧废气排放口 | 184896 | 2.14 | 49.03 | 120 | 2.8 | 850 | 1.48 | 100 | 正常
14 | 惠州塔牌水泥有限公司 | 二线窑尾 | 15035790 | 174.025 | 176.549 | 320 | 33.437 | 100 | 10.621 | 20 | 正常
14 | 惠州塔牌水泥有限公司 | 一线窑头 | 3491302.75 | 40.41 | - | - | - | - | 11.5 | 20 | 正常
14 | 惠州塔牌水泥有限公司 | 一线窑尾 | 10916282 | 126.346 | 166.72 | 320 | 28.33 | 100 | 4.181 | 20 | 正常
14 | 惠州塔牌水泥有限公司 | 二线窑头 | 6924862 | 80.149 | - | - | - | - | 12.542 | 20 | 正常
15 | 南亚塑胶工业(惠州)有限公司 | 1#锅炉烟气排放口（A1） | 927072 | 10.73 | 0 | 50 | 0 | 35 | 0 | 10 | 停机
15 | 南亚塑胶工业(惠州)有限公司 | 7#有机废气排放口（B7） | 0 | 0 | - | - | - | - | 0.05 | 10 | 正常
15 | 南亚塑胶工业(惠州)有限公司 | 15#有机废气排放口（B15） | 0 | 0 | - | - | - | - | 0 | 10 | 停机
15 | 南亚塑胶工业(惠州)有限公司 | 3#粉尘排放口（C3） | 0 | 0 | - | - | - | - | 0 | 10 | 正常
15 | 南亚塑胶工业(惠州)有限公司 | 2#锅炉烟气排放口（A2） | 286575.6 | 11940.65 | 30.95 | 150 | - | - | 0 | 20 | 停机
16 | 广东惠州平海发电厂有限公司 | 1号锅炉废气排放口 | 64275198.405 | 758.843 | 40.131 | 100 | 26.835 | 50 | 2.707 | 20 | 正常
16 | 广东惠州平海发电厂有限公司 | 2号锅炉废气排放口 | 60827602.549 | 718.11 | 39.904 | 100 | 26.086 | 50 | 6.573 | 20 | 正常
17 | 旭硝子显示玻璃（惠州）有限公司 | 一期熔窑废气排放口 | 352040.656 | 4.074 | 246.045 | 550 | 11.431 | 400 | 6.574 | 30 | 正常
17 | 旭硝子显示玻璃（惠州）有限公司 | 三期熔窑废气排放口 | 552096 | 6.39 | 219.41 | 550 | 5.81 | 400 | 11.3 | 30 | 正常
17 | 旭硝子显示玻璃（惠州）有限公司 | 二期熔窑废气排放口 | 522104 | 6.043 | 185.222 | 550 | 4.591 | 400 | 6.414 | 30 | 正常
18 | 中海油惠州石化有限公司 | 燃油燃气锅炉烟囱 | 967387 | 11.197 | 141.446 | 200 | 4.069 | 200 | 0.41 | 30 | 正常
18 | 中海油惠州石化有限公司 | 燃油燃气锅炉烟囱 2 | 1058527.5 | 12.252 | 63.324 | 200 | 4.994 | 200 | 5.214 | 30 | 正常
18 | 中海油惠州石化有限公司 | 硫磺（1）排气筒 | 295220.906 | 3.417 | 10.242 | - | 14.654 | 100 | - | - | 正常
18 | 中海油惠州石化有限公司 | 蜡油加裂排气筒 | 991339.812 | 11.474 | 49.653 | 100 | - | - | - | - | 正常
18 | 中海油惠州石化有限公司 | 煤柴油加裂排气筒 | 959315.75 | 11.103 | 28.206 | 100 | - | - | - | - | 正常
18 | 中海油惠州石化有限公司 | 制氢（1）排气筒 | 4115117.5 | 47.629 | 61.715 | 100 | - | - | - | - | 正常
18 | 中海油惠州石化有限公司 | 制氢（2）排气筒 | 4033031.5 | 46.679 | 77.964 | 100 | - | - | - | - | 正常
18 | 中海油惠州石化有限公司 | 重整（I）排气筒 | 3778478 | 43.732 | 53.959 | 100 | - | - | - | - | 正常
18 | 中海油惠州石化有限公司 | 芳烃联合（1）排气筒 | 7062045 | 81.737 | 59.864 | 100 | - | - | - | - | 正常
18 | 中海油惠州石化有限公司 | 芳烃联合（2）排气筒 | 2127407.75 | 24.623 | 34.148 | 100 | - | - | - | - | 正常
18 | 中海油惠州石化有限公司 | 芳烃联合2排气筒 | 1919581.75 | 22.217 | 41.362 | 100 | - | - | - | - | 正常
18 | 中海油惠州石化有限公司 | 焦化（1）排气筒 | 1290371.875 | 14.935 | 58.904 | 100 | - | - | - | - | 正常
18 | 中海油惠州石化有限公司 | 焦化（2）排气筒 | 1578167.375 | 18.266 | 56.547 | 100 | - | - | - | - | 正常
18 | 中海油惠州石化有限公司 | 催化裂化（1）排气筒 | 3261390 | 135891 | - | - | 1.259 | 50 | 5.34 | 30 | 正常
18 | 中海油惠州石化有限公司 | 煅烧焦烟囱 | - | - | - | - | - | - | 0 | 10 | 停机
18 | 中海油惠州石化有限公司 | 常减压（1）烟囱 | 3562404.5 | 41.232 | 36.722 | 100 | - | - | - | - | 正常
18 | 中海油惠州石化有限公司 | 3#燃油燃气锅炉烟道 | 1849860 | 21.41 | 64.049 | 100 | 9.098 | 50 | 0.24 | 20 | 正常
18 | 中海油惠州石化有限公司 | 航煤加氢129排气筒 | 430983.562 | 4.988 | 37.262 | 100 | - | - | - | - | 正常
18 | 中海油惠州石化有限公司 | 硫磺（II）134排气筒 | 2436273.25 | 28.198 | - | - | 24.66 | 100 | - | - | 正常
18 | 中海油惠州石化有限公司 | 催化裂化（II）123排气筒 | 15653057 | 181.17 | 36.932 | 100 | 7.727 | 50 | 4.424 | 30 | 正常
18 | 中海油惠州石化有限公司 | 渣油加氢133排气筒 | 350498.281 | 4.057 | 46.766 | 100 | - | - | - | - | 正常
18 | 中海油惠州石化有限公司 | 常减压（II）121排气筒 | 4746300 | 54.934 | 38.376 | 100 | - | - | - | - | 正常
18 | 中海油惠州石化有限公司 | 重装（II）127排气筒 | 3007900 | 34.814 | 66.063 | 100 | - | - | 3.732 | 20 | 正常
18 | 中海油惠州石化有限公司 | 煤制氢硫磺排气筒 | 0 | 0 | - | - | 0 | 100 | - | - | 停机
18 | 中海油惠州石化有限公司 | 煤制氢蒸汽过热炉排气筒 | 0 | 0 | 0 | 100 | - | - | - | - | 停机
18 | 中海油惠州石化有限公司 | 动力部341单元燃气轮机 | 3958612.25 | 45.817 | 20.96 | 50 | 3.654 | 35 | 0.326 | 5 | 正常
18 | 中海油惠州石化有限公司 | 加氢裂化（II）排气筒 | 1685744.375 | 19.511 | 42.046 | 100 | 3.22 | 50 | 0.333 | 20 | 正常
18 | 中海油惠州石化有限公司 | 废水热力焚烧炉烟囱 | 1125823.625 | 13.03 | 92.818 | 300 | 4.103 | 100 | 5.84 | 30 | 正常
19 | 中海壳牌石油化工有限公司 | UT1装置燃油锅炉F-8105/06/07/08排气筒 | 9612000 | 111.25 | 77.941 | 200 | 77.403 | 200 | 7.25 | 30 | 正常
19 | 中海壳牌石油化工有限公司 | UT1装置固废焚烧炉F-9401排气筒 | 154574.156 | 1.789 | 0 | 300 | 0 | 100 | 0 | 30 | 正常
19 | 中海壳牌石油化工有限公司 | UT1装置污水处理场废气处理设施A-9230排气筒 | 857534.812 | 9.925 | - | - | - | - | - | - | 正常
19 | 中海壳牌石油化工有限公司 | UT1装置废液焚烧炉A-9301排气筒 | 3368051.75 | 38.982 | 114.253 | 300 | 2.758 | 200 | 2.137 | 30 | 正常
19 | 中海壳牌石油化工有限公司 | UT1装置燃气轮机GT-8161排气筒 | 11351343 | 131.381 | 70.794 | 120 | 4.093 | 100 | 1.636 | 10 | 正常
19 | 中海壳牌石油化工有限公司 | SMPO1装置热油炉F-5301A/B/C排气筒 | 7491725 | 86.71 | 45 | 100 | 0 | 50 | 2.711 | 20 | 正常
19 | 中海壳牌石油化工有限公司 | POD2装置废液焚烧炉A-2962排气筒 | 132886.844 | 1.538 | 11.224 | 300 | 0.134 | 100 | 0.98 | 30 | 正常
19 | 中海壳牌石油化工有限公司 | LOP1装置裂解炉F-1100排气筒 | 1276000 | 14.768 | 71.442 | 100 | - | - | - | - | 正常
20 | 光大环保能源（龙门）有限公司 | 一号废气排放口 | 1923284.25 | 22.26 | 175.749 | 200 | 47.338 | 50 | 3.398 | 10 | 正常
20 | 光大环保能源（龙门）有限公司 | 二号废气排放口 | 948097.25 | 10.97 | 159.475 | 200 | 47.194 | 50 | 3.706 | 10 | 正常
21 | 惠州绿色动力再生能源有限公司 | 焚烧废气排放口3# | 4009927.75 | 46.41 | 76.646 | 80 | 23.256 | 30 | 0.649 | 8 | 正常
21 | 惠州绿色动力再生能源有限公司 | 焚烧废气排放口4# | 2546686.75 | 29.48 | 75.478 | 80 | 4.572 | 30 | 0.75 | 8 | 正常
21 | 惠州绿色动力再生能源有限公司 | 焚烧废气排放口1# | 3322936 | 38.46 | 77.468 | 80 | 9.756 | 30 | 2.777 | 8 | 正常
21 | 惠州绿色动力再生能源有限公司 | 焚烧废气排放口2# | 3714386.25 | 42.99 | 75.552 | 80 | 21.758 | 30 | 1.087 | 8 | 正常
22 | 三菱化学化工原料（惠州）有限公司 | 废气排放口 | 3227303.25 | 37.353 | 19.142 | 100 | 0.869 | 50 | 3.104 | 20 | 正常
23 | 惠州李长荣橡胶有限公司 | RCO1# | - | - | 0 | 100 | - | - | - | - | 停机
23 | 惠州李长荣橡胶有限公司 | RCO2# | - | - | 0 | 100 | - | - | - | - | 停机
23 | 惠州李长荣橡胶有限公司 | RTO | 2507031.75 | 29.456 | 10.9307 | 100 | 0.9111 | 50 | 0.8791 | 20 | 正常
23 | 惠州李长荣橡胶有限公司 | RCO3# | - | - | 0 | 100 | 0 | 50 | 0 | 20 | 停机
24 | 惠州绿色动力环保有限公司 | 焚烧废气排放口#1 | 1778366.125 | 20.583 | 68.316 | 250 | 10.448 | 80 | 1.281 | 10 | 正常
24 | 惠州绿色动力环保有限公司 | 焚烧废气排放口#2 | 2680271.25 | 31.022 | 0 | 250 | 0 | 80 | 0 | 10 | 停机
24 | 惠州绿色动力环保有限公司 | 焚烧废气排放口#3 | 1862703.625 | 21.559 | 69.412 | 250 | 13.689 | 80 | 2.106 | 10 | 正常
25 | 国能（惠州）热电有限责任公司 | 综合监控点 | 48831000 | 565.174 | 41.518 | 100 | 24.948 | 50 | 1.408 | 20 | 正常
26 | 华润水泥（惠州）有限公司 | 总排放口 | 7627798 | 88.285 | 132.94 | 320 | 0.97 | 100 | 3.84 | 20 | 正常
26 | 华润水泥（惠州）有限公司 | 窑头 | 3233573.75 | 37.426 | - | - | - | - | 8.451 | 20 | 正常