## Sheet1
监测日期：2023-11-05
序号 | 企业名称 | 监控点名称 | 烟气量(M3) | 烟气流量（M3/s） | 氮氧化物(mg/M3) |  | 二氧化硫(mg/M3) |  | 烟尘(mg/M3) |  | 生产状态
[5 empty] | 浓度 | 限值 | 浓度 | 限值 | 浓度 | 限值
1 | 惠州市光大水泥企业有限公司光华水泥厂 | A线窑尾 | 13245117 | 157.744 | 130.67 | 320 | 25.113 | 100 | 3.91 | 20 | 正常
1 | 惠州市光大水泥企业有限公司光华水泥厂 | B线窑尾 | 16031873 | 188.208 | 129.956 | 320 | 38.128 | 100 | 1.881 | 20 | 正常
1 | 惠州市光大水泥企业有限公司光华水泥厂 | A线窑头烟囱 | 7591198.5 | 87.861 | - | - | - | - | 5.0921 | 20 | 正常
1 | 惠州市光大水泥企业有限公司光华水泥厂 | B线窑头烟囱 | 6377212 | 73.81 | - | - | - | - | 2.3205 | 20 | 正常
2 | 广东展宏钢铁厂 | 电炉废气排放口 | 23614422 | 273.315 | - | - | - | - | 1.522 | 15 | 正常
3 | 惠州固力水泥集团有限公司博罗分公司 | 排放口（窑头） | 998418.938 | 11.556 | - | - | - | - | 5.8142 | 20 | 停机
3 | 惠州固力水泥集团有限公司博罗分公司 | 总排放口（窑尾） | 154695.5 | 1.79 | 63.394 | 320 | 58.109 | 100 | 70.156 | 20 | 停机
4 | 惠州东江威立雅环境服务有限公司 | 焚烧炉废气排放口 | 662184.25 | 7.664 | 59.885 | 300 | 7.258 | 100 | 2.164 | 30 | 正常
5 | 惠州福和纸业有限公司 | 锅炉废气排放口1# | 1340064 | 15.51 | 13.93 | 200 | 0.57 | 200 | 1.99 | 30 | 正常
5 | 惠州福和纸业有限公司 | 锅炉废气排放口2# | 0 | 0 | 0 | 150 | - | - | - | - | 停机
6 | 惠州市光大水泥企业有限公司 | A线旋窑窑尾处理后排口 | 6955442 | 82.821 | 186.982 | 320 | 21.989 | 100 | 1.649 | 20 | 正常
6 | 惠州市光大水泥企业有限公司 | B线旋窑窑尾处理后排口 | 12348496 | 142.922 | 183.814 | 320 | 17.781 | 100 | 0.231 | 20 | 正常
6 | 惠州市光大水泥企业有限公司 | A线窑头烟窗 | 9371438 | 108.466 | - | - | - | - | 1.7938 | 20 | 正常
6 | 惠州市光大水泥企业有限公司 | B线窑头烟窗 | 7273527.5 | 84.184 | - | - | - | - | 1.1103 | 20 | 正常
7 | 惠州广惠能源有限公司 | 焚烧炉烟气排放口3# | 3769472.25 | 43.996 | 83.071 | 200 | 18.299 | 50 | 6.205 | 10 | 正常
7 | 惠州广惠能源有限公司 | 焚烧炉烟气排放口2# | 3505062.5 | 40.875 | 79.714 | 200 | 25.504 | 50 | 6.665 | 10 | 正常
7 | 惠州广惠能源有限公司 | 焚烧炉烟气排放口1# | 3472348 | 40.512 | 81.978 | 200 | 16.511 | 50 | 5.502 | 10 | 正常
8 | 光大环保能源（博罗）有限公司 | 3# | 1136845.63 | 13.16 | 110.374 | 200 | 24.227 | 35 | 4.272 | 10 | 正常
8 | 光大环保能源（博罗）有限公司 | 1# | 1065315.38 | 12.33 | 109.538 | 200 | 29.803 | 35 | 2.375 | 10 | 停机
8 | 光大环保能源（博罗）有限公司 | 2# | 658824.44 | 7.63 | 42.092 | 200 | 7.296 | 35 | 19.366 | 10 | 停机
8 | 光大环保能源（博罗）有限公司 | 4# | 3122794.5 | 36.14 | 113.669 | 200 | 13.533 | 35 | 0.434 | 10 | 正常
9 | 光大环保能源（惠东）有限公司 | #3烟囱 | 1870116.875 | 21.645 | 122.113 | 200 | 9.923 | 50 | 3.864 | 10 | 正常
9 | 光大环保能源（惠东）有限公司 | #1烟囱 | 1336780.125 | 15.472 | 116.844 | 200 | 2.11 | 50 | 2.71 | 10 | 正常
9 | 光大环保能源（惠东）有限公司 | #2烟囱 | 1441107.25 | 16.68 | 114.729 | 200 | 3.842 | 50 | 3.721 | 10 | 正常
10 | 惠州市瑞能热力有限公司 | 锅炉烟窗 | 3845664 | 44.51 | 22.58 | 200 | 11.35 | 35 | 4.72 | 10 | 正常
10 | 惠州市瑞能热力有限公司 | 锅炉废气排放口2# | 11232 | 0.13 | 0.7 | 150 | - | - | - | - | 停机
11 | 惠州深能源丰达电力有限公司 | 1号机废气排放口 | 0 | 0 | 0 | 50 | 0 | 35 | 0 | 5 | 正常
11 | 惠州深能源丰达电力有限公司 | 2号机废气排放口 | 0 | 0 | 0 | 50 | 0 | 35 | 0 | 5 | 正常
11 | 惠州深能源丰达电力有限公司 | 5号机组废气排放口 | 1939837.218 | 22.87 | 26.753 | 50 | 1.732 | 35 | 50.187 | 5 | 正常
11 | 惠州深能源丰达电力有限公司 | 6号机组废气排放口 | 5210636.43 | 62.318 | 25.753 | 50 | 2.284 | 35 | 25.839 | 5 | 正常
11 | 惠州深能源丰达电力有限公司 | 1号启动锅炉废气排放口 | - | - | 0 | 50 | 0 | 35 | 0 | 10 | 正常
11 | 惠州深能源丰达电力有限公司 | 2号启动锅炉废气排放口 | 70.711 | 0.001 | 12.853 | 50 | 8.068 | 35 | 61.742 | 10 | 正常
12 | 广东惠州天然气发电有限公司 | 2号发电机组烟囱 | 53395.2 | 2224.8 | 0.906 | 50 | 0.006 | 35 | 0.458 | 5 | 正常
12 | 广东惠州天然气发电有限公司 | 1号发电机组烟囱 | 0 | 0 | 1.37 | 50 | 0.008 | 35 | 1.855 | 5 | 正常
12 | 广东惠州天然气发电有限公司 | 3号发电机组烟囱 | 22559.04 | 0.261 | 2.01 | 50 | 0.01 | 35 | 0.33 | 5 | 正常
12 | 广东惠州天然气发电有限公司 | 4号发电机组烟囱 | 47425228.543 | 548.903 | 19.72 | 50 | 0.016 | 35 | 0.104 | 5 | 正常
12 | 广东惠州天然气发电有限公司 | 5号发电机组烟囱 | - | - | 0 | 50 | 0 | 35 | 0 | 5 | 停机
12 | 广东惠州天然气发电有限公司 | 6号发电机组烟囱 | 188389.516 | 2.181 | 0 | 50 | 0 | 35 | 0 | 5 | 正常
13 | 惠州云海镁业有限公司 | 工业窑炉燃烧废气排放口 | 190944 | 2.21 | 47.32 | 120 | 0.94 | 850 | 1 | 100 | 正常
14 | 惠州塔牌水泥有限公司 | 二线窑尾 | 15104359 | 174.819 | 176.849 | 320 | 29.769 | 100 | 10.012 | 20 | 正常
14 | 惠州塔牌水泥有限公司 | 一线窑头 | 3587457.75 | 41.52 | - | - | - | - | 11.46 | 20 | 正常
14 | 惠州塔牌水泥有限公司 | 一线窑尾 | 11003985 | 127.361 | 168.991 | 320 | 27.67 | 100 | 4.232 | 20 | 正常
14 | 惠州塔牌水泥有限公司 | 二线窑头 | 6560159 | 75.928 | - | - | - | - | 12.513 | 20 | 正常
15 | 南亚塑胶工业(惠州)有限公司 | 1#锅炉烟气排放口（A1） | 1175040 | 13.6 | 0 | 50 | 0 | 35 | 0 | 10 | 停机
15 | 南亚塑胶工业(惠州)有限公司 | 7#有机废气排放口（B7） | 0 | 0 | - | - | - | - | 0.05 | 10 | 正常
15 | 南亚塑胶工业(惠州)有限公司 | 15#有机废气排放口（B15） | 0 | 0 | - | - | - | - | 0 | 10 | 停机
15 | 南亚塑胶工业(惠州)有限公司 | 3#粉尘排放口（C3） | 0 | 0 | - | - | - | - | 0 | 10 | 正常
15 | 南亚塑胶工业(惠州)有限公司 | 2#锅炉烟气排放口（A2） | 266136.48 | 11089.02 | 32.4 | 150 | - | - | 0 | 20 | 停机
16 | 广东惠州平海发电厂有限公司 | 1号锅炉废气排放口 | 63438679.457 | 748.926 | 36.193 | 100 | 26.79 | 50 | 2.193 | 20 | 正常
16 | 广东惠州平海发电厂有限公司 | 2号锅炉废气排放口 | 60277097.84 | 711.827 | 40.372 | 100 | 25.699 | 50 | 7.189 | 20 | 正常
17 | 旭硝子显示玻璃（惠州）有限公司 | 一期熔窑废气排放口 | 351086.875 | 4.064 | 233.725 | 550 | 11.116 | 400 | 6.598 | 30 | 正常
17 | 旭硝子显示玻璃（惠州）有限公司 | 三期熔窑废气排放口 | 550368 | 6.37 | 217.05 | 550 | 5.74 | 400 | 11.19 | 30 | 正常
17 | 旭硝子显示玻璃（惠州）有限公司 | 二期熔窑废气排放口 | 520625 | 6.026 | 187.394 | 550 | 4.623 | 400 | 6.498 | 30 | 正常
18 | 中海油惠州石化有限公司 | 燃油燃气锅炉烟囱 | 863924 | 9.999 | 132.379 | 200 | 3.271 | 200 | 0.431 | 30 | 正常
18 | 中海油惠州石化有限公司 | 燃油燃气锅炉烟囱 2 | 1055100 | 12.212 | 62.326 | 200 | 4.05 | 200 | 5.622 | 30 | 正常
18 | 中海油惠州石化有限公司 | 硫磺（1）排气筒 | 290225.562 | 3.359 | 10.251 | - | 12.999 | 100 | - | - | 正常
18 | 中海油惠州石化有限公司 | 蜡油加裂排气筒 | 993078.688 | 11.494 | 50.831 | 100 | - | - | - | - | 正常
18 | 中海油惠州石化有限公司 | 煤柴油加裂排气筒 | 957772.5 | 11.085 | 28.262 | 100 | - | - | - | - | 正常
18 | 中海油惠州石化有限公司 | 制氢（1）排气筒 | 4122321.75 | 47.712 | 61.214 | 100 | - | - | - | - | 正常
18 | 中海油惠州石化有限公司 | 制氢（2）排气筒 | 4024236 | 46.577 | 77.884 | 100 | - | - | - | - | 正常
18 | 中海油惠州石化有限公司 | 重整（I）排气筒 | 3780477.25 | 43.756 | 54.075 | 100 | - | - | - | - | 正常
18 | 中海油惠州石化有限公司 | 芳烃联合（1）排气筒 | 7126271 | 82.48 | 60.509 | 100 | - | - | - | - | 正常
18 | 中海油惠州石化有限公司 | 芳烃联合（2）排气筒 | 2137254 | 24.737 | 35.631 | 100 | - | - | - | - | 正常
18 | 中海油惠州石化有限公司 | 芳烃联合2排气筒 | 1970883.5 | 22.811 | 44.586 | 100 | - | - | - | - | 正常
18 | 中海油惠州石化有限公司 | 焦化（1）排气筒 | 1289052.5 | 14.92 | 59.431 | 100 | - | - | - | - | 正常
18 | 中海油惠州石化有限公司 | 焦化（2）排气筒 | 1580916 | 18.298 | 56.598 | 100 | - | - | - | - | 正常
18 | 中海油惠州石化有限公司 | 催化裂化（1）排气筒 | 3103310 | 134926.203 | - | - | 1.471 | 50 | 5.392 | 30 | 正常
18 | 中海油惠州石化有限公司 | 煅烧焦烟囱 | - | - | - | - | - | - | 0 | 10 | 停机
18 | 中海油惠州石化有限公司 | 常减压（1）烟囱 | 3561133.25 | 41.217 | 34.718 | 100 | - | - | - | - | 正常
18 | 中海油惠州石化有限公司 | 3#燃油燃气锅炉烟道 | 1876300 | 21.717 | 67.247 | 100 | 8.055 | 50 | 0.253 | 20 | 正常
18 | 中海油惠州石化有限公司 | 航煤加氢129排气筒 | 427539.688 | 4.948 | 37.473 | 100 | - | - | - | - | 正常
18 | 中海油惠州石化有限公司 | 硫磺（II）134排气筒 | 2426982.25 | 28.09 | - | - | 26.35 | 100 | - | - | 正常
18 | 中海油惠州石化有限公司 | 催化裂化（II）123排气筒 | 15627936 | 180.879 | 41.199 | 100 | 7.995 | 50 | 4.44 | 30 | 正常
18 | 中海油惠州石化有限公司 | 渣油加氢133排气筒 | 340492.188 | 3.941 | 46.23 | 100 | - | - | - | - | 正常
18 | 中海油惠州石化有限公司 | 常减压（II）121排气筒 | 4751480 | 54.994 | 39.116 | 100 | - | - | - | - | 正常
18 | 中海油惠州石化有限公司 | 重装（II）127排气筒 | 3010020 | 34.838 | 66.322 | 100 | - | - | 3.733 | 20 | 正常
18 | 中海油惠州石化有限公司 | 煤制氢硫磺排气筒 | 0 | 0 | - | - | 0 | 100 | - | - | 停机
18 | 中海油惠州石化有限公司 | 煤制氢蒸汽过热炉排气筒 | 0 | 0 | 0 | 100 | - | - | - | - | 停机
18 | 中海油惠州石化有限公司 | 动力部341单元燃气轮机 | 3968866.5 | 45.936 | 21.108 | 50 | 3.619 | 35 | 0.331 | 5 | 正常
18 | 中海油惠州石化有限公司 | 加氢裂化（II）排气筒 | 1698909.125 | 19.663 | 44.221 | 100 | 3.094 | 50 | 0.339 | 20 | 正常
18 | 中海油惠州石化有限公司 | 废水热力焚烧炉烟囱 | 1097871.625 | 12.707 | 95.259 | 300 | 3.41 | 100 | 5.932 | 30 | 正常
19 | 中海壳牌石油化工有限公司 | UT1装置燃油锅炉F-8105/06/07/08排气筒 | 9672480 | 111.95 | 83.564 | 200 | 80.531 | 200 | 5.99 | 30 | 正常
19 | 中海壳牌石油化工有限公司 | UT1装置固废焚烧炉F-9401排气筒 | 348787.469 | 4.037 | 67.04 | 300 | 8.147 | 100 | 7.376 | 30 | 正常
19 | 中海壳牌石油化工有限公司 | UT1装置污水处理场废气处理设施A-9230排气筒 | 854589.375 | 9.891 | - | - | - | - | - | - | 正常
19 | 中海壳牌石油化工有限公司 | UT1装置废液焚烧炉A-9301排气筒 | 3329194.5 | 38.532 | 106.985 | 300 | 2.847 | 200 | 2.118 | 30 | 正常
19 | 中海壳牌石油化工有限公司 | UT1装置燃气轮机GT-8161排气筒 | 11362189 | 131.507 | 64.362 | 120 | 4.179 | 100 | 1.592 | 10 | 正常
19 | 中海壳牌石油化工有限公司 | SMPO1装置热油炉F-5301A/B/C排气筒 | 7515677.5 | 86.987 | 43.738 | 100 | 0 | 50 | 2.464 | 20 | 正常
19 | 中海壳牌石油化工有限公司 | POD2装置废液焚烧炉A-2962排气筒 | 129091.867 | 1.494 | 4.589 | 300 | 0.089 | 100 | 0.944 | 30 | 正常
19 | 中海壳牌石油化工有限公司 | LOP1装置裂解炉F-1100排气筒 | 1274638.625 | 14.753 | 68.585 | 100 | - | - | - | - | 正常
20 | 光大环保能源（龙门）有限公司 | 一号废气排放口 | 1899294.75 | 21.98 | 164.417 | 200 | 43.816 | 50 | 3.374 | 10 | 正常
20 | 光大环保能源（龙门）有限公司 | 二号废气排放口 | 968381.81 | 11.21 | 161.216 | 200 | 46.008 | 50 | 3.877 | 10 | 正常
21 | 惠州绿色动力再生能源有限公司 | 焚烧废气排放口3# | 4115265 | 47.63 | 75.986 | 80 | 14.985 | 30 | 0.662 | 8 | 正常
21 | 惠州绿色动力再生能源有限公司 | 焚烧废气排放口4# | 2545408.25 | 29.46 | 76.618 | 80 | 3.719 | 30 | 0.702 | 8 | 正常
21 | 惠州绿色动力再生能源有限公司 | 焚烧废气排放口1# | 3378834.5 | 39.11 | 77.233 | 80 | 8.387 | 30 | 2.99 | 8 | 正常
21 | 惠州绿色动力再生能源有限公司 | 焚烧废气排放口2# | 3624640.75 | 41.95 | 74.841 | 80 | 16.342 | 30 | 1.141 | 8 | 正常
22 | 三菱化学化工原料（惠州）有限公司 | 废气排放口 | 3229100 | 37.374 | 18.889 | 100 | 0.851 | 50 | 3.086 | 20 | 正常
23 | 惠州李长荣橡胶有限公司 | RCO1# | - | - | 0 | 100 | - | - | - | - | 停机
23 | 惠州李长荣橡胶有限公司 | RCO2# | - | - | 0 | 100 | - | - | - | - | 停机
23 | 惠州李长荣橡胶有限公司 | RTO | 2981963.75 | 35.035 | 10.0439 | 100 | 0 | 50 | 0 | 20 | 正常
23 | 惠州李长荣橡胶有限公司 | RCO3# | - | - | 0 | 100 | 0 | 50 | 0 | 20 | 停机
24 | 惠州绿色动力环保有限公司 | 焚烧废气排放口#1 | 1765203.375 | 20.431 | 66.905 | 250 | 12.09 | 80 | 1.228 | 10 | 正常
24 | 惠州绿色动力环保有限公司 | 焚烧废气排放口#2 | 2629140.5 | 30.43 | 28.078 | 250 | 18.935 | 80 | 68.496 | 10 | 停机
24 | 惠州绿色动力环保有限公司 | 焚烧废气排放口#3 | 1855542.875 | 21.476 | 65.771 | 250 | 14.922 | 80 | 2.068 | 10 | 正常
25 | 国能（惠州）热电有限责任公司 | 综合监控点 | 48887032 | 565.822 | 40.822 | 100 | 25.248 | 50 | 1.413 | 20 | 正常
26 | 华润水泥（惠州）有限公司 | 总排放口 | 7493184 | 86.727 | 118.9 | 320 | 1.41 | 100 | 3.71 | 20 | 正常
26 | 华润水泥（惠州）有限公司 | 窑头 | 3764157.75 | 43.567 | - | - | - | - | 8.546 | 20 | 正常