## Sheet1
监测日期：2023-11-07
序号 | 企业名称 | 监控点名称 | 烟气量(M3) | 烟气流量（M3/s） | 氮氧化物(mg/M3) |  | 二氧化硫(mg/M3) |  | 烟尘(mg/M3) |  | 生产状态
[5 empty] | 浓度 | 限值 | 浓度 | 限值 | 浓度 | 限值
1 | 惠州市光大水泥企业有限公司光华水泥厂 | A线窑尾 | 11201844 | 131.562 | 120.032 | 320 | 25.809 | 100 | 1.464 | 20 | 正常
1 | 惠州市光大水泥企业有限公司光华水泥厂 | B线窑尾 | 14522700 | 170.729 | 121.848 | 320 | 32.033 | 100 | 3.943 | 20 | 正常
1 | 惠州市光大水泥企业有限公司光华水泥厂 | A线窑头烟囱 | 7754297 | 89.749 | - | - | - | - | 5.2906 | 20 | 正常
1 | 惠州市光大水泥企业有限公司光华水泥厂 | B线窑头烟囱 | 6122501.5 | 70.862 | - | - | - | - | 2.2827 | 20 | 正常
2 | 广东展宏钢铁厂 | 电炉废气排放口 | 21198076 | 245.348 | - | - | - | - | 1.547 | 15 | 正常
3 | 惠州固力水泥集团有限公司博罗分公司 | 排放口（窑头） | 413783.906 | 4.789 | - | - | - | - | 5.699 | 20 | 正常
3 | 惠州固力水泥集团有限公司博罗分公司 | 总排放口（窑尾） | 177712 | 2.057 | 23.463 | 320 | 19.465 | 100 | 33.416 | 20 | 停机
4 | 惠州东江威立雅环境服务有限公司 | 焚烧炉废气排放口 | 661766.562 | 7.659 | 59.832 | 300 | 6.208 | 100 | 1.995 | 30 | 正常
5 | 惠州福和纸业有限公司 | 锅炉废气排放口1# | 1493856 | 17.29 | 15.79 | 200 | 0.55 | 200 | 2.22 | 30 | 正常
5 | 惠州福和纸业有限公司 | 锅炉废气排放口2# | 0 | 0 | 0 | 150 | - | - | - | - | 停机
6 | 惠州市光大水泥企业有限公司 | A线旋窑窑尾处理后排口 | 7088183.5 | 83.188 | 182.094 | 320 | 20.713 | 100 | 1.046 | 20 | 正常
6 | 惠州市光大水泥企业有限公司 | B线旋窑窑尾处理后排口 | 12403596 | 143.56 | 192.907 | 320 | 24.853 | 100 | 0.22 | 20 | 正常
6 | 惠州市光大水泥企业有限公司 | A线窑头烟窗 | 9434263 | 109.193 | - | - | - | - | 1.7959 | 20 | 正常
6 | 惠州市光大水泥企业有限公司 | B线窑头烟窗 | 7187870.5 | 83.193 | - | - | - | - | 1.1083 | 20 | 正常
7 | 惠州广惠能源有限公司 | 焚烧炉烟气排放口3# | 3879423.25 | 45.267 | 80.433 | 200 | 21.168 | 50 | 6.242 | 10 | 正常
7 | 惠州广惠能源有限公司 | 焚烧炉烟气排放口2# | 3619112.5 | 42.23 | 79.952 | 200 | 23.613 | 50 | 6.756 | 10 | 正常
7 | 惠州广惠能源有限公司 | 焚烧炉烟气排放口1# | 3516174.75 | 41.03 | 80.74 | 200 | 22.583 | 50 | 5.42 | 10 | 正常
8 | 光大环保能源（博罗）有限公司 | 3# | 1112390 | 12.88 | 106.259 | 200 | 28.123 | 35 | 4.749 | 10 | 正常
8 | 光大环保能源（博罗）有限公司 | 1# | 1181457.5 | 13.67 | 107.06 | 200 | 28.911 | 35 | 2.571 | 10 | 停机
8 | 光大环保能源（博罗）有限公司 | 2# | 696085.44 | 8.06 | 17.224 | 200 | 6.578 | 35 | 19.204 | 10 | 停机
8 | 光大环保能源（博罗）有限公司 | 4# | 3065670.75 | 35.48 | 113.551 | 200 | 22.567 | 35 | 0.497 | 10 | 正常
9 | 光大环保能源（惠东）有限公司 | #3烟囱 | 1813093.75 | 20.985 | 128.315 | 200 | 11.815 | 50 | 3.763 | 10 | 正常
9 | 光大环保能源（惠东）有限公司 | #1烟囱 | 1304835.375 | 15.102 | 118.33 | 200 | 3.54 | 50 | 2.681 | 10 | 正常
9 | 光大环保能源（惠东）有限公司 | #2烟囱 | 1418472.875 | 16.418 | 124.178 | 200 | 5.491 | 50 | 3.512 | 10 | 正常
10 | 惠州市瑞能热力有限公司 | 锅炉烟窗 | 7462368 | 18.6 | 26.04 | 200 | 9.12 | 35 | 3.45 | 10 | 正常
10 | 惠州市瑞能热力有限公司 | 锅炉废气排放口2# | 25056 | 0.29 | 1.36 | 150 | - | - | - | - | 正常
11 | 惠州深能源丰达电力有限公司 | 1号机废气排放口 | 11777950 | 136.319 | 7.309 | 50 | 0.052 | 35 | 0.172 | 5 | 正常
11 | 惠州深能源丰达电力有限公司 | 2号机废气排放口 | 0 | 0 | 0 | 50 | 0 | 35 | 0 | 5 | 正常
11 | 惠州深能源丰达电力有限公司 | 5号机组废气排放口 | 19736190.546 | 233.166 | 25.05 | 50 | 0.131 | 35 | 0.732 | 5 | 正常
11 | 惠州深能源丰达电力有限公司 | 6号机组废气排放口 | 14531487.292 | 173.755 | 24.094 | 50 | 0.142 | 35 | 0.803 | 5 | 正常
11 | 惠州深能源丰达电力有限公司 | 1号启动锅炉废气排放口 | - | - | 0 | 50 | 0 | 35 | 0 | 10 | 正常
11 | 惠州深能源丰达电力有限公司 | 2号启动锅炉废气排放口 | 21774.575 | 0.27 | 91.659 | 50 | 0.439 | 35 | 1.529 | 10 | 正常
12 | 广东惠州天然气发电有限公司 | 2号发电机组烟囱 | 15517.44 | 646.56 | 1.727 | 50 | 0.341 | 35 | 0.444 | 5 | 正常
12 | 广东惠州天然气发电有限公司 | 1号发电机组烟囱 | 20236124.16 | 234.214 | 15.354 | 50 | 0.418 | 35 | 0.509 | 5 | 正常
12 | 广东惠州天然气发电有限公司 | 3号发电机组烟囱 | 19509992.64 | 225.81 | 12.66 | 50 | 0.3 | 35 | 0.29 | 5 | 正常
12 | 广东惠州天然气发电有限公司 | 4号发电机组烟囱 | 47275672.408 | 547.172 | 19.671 | 50 | 0.001 | 35 | 0.108 | 5 | 正常
12 | 广东惠州天然气发电有限公司 | 5号发电机组烟囱 | 14687.535 | 0.17 | 18.208 | 50 | 4.007 | 35 | 3.285 | 5 | 正常
12 | 广东惠州天然气发电有限公司 | 6号发电机组烟囱 | 30561326 | 353.952 | 0 | 50 | 0 | 35 | 0 | 5 | 正常
13 | 惠州云海镁业有限公司 | 工业窑炉燃烧废气排放口 | 190944 | 2.21 | 49.17 | 120 | 1.14 | 850 | 0.86 | 100 | 正常
14 | 惠州塔牌水泥有限公司 | 二线窑尾 | 14639472 | 173.047 | 176.817 | 320 | 15.824 | 100 | 10.38 | 20 | 正常
14 | 惠州塔牌水泥有限公司 | 一线窑头 | 3970568.5 | 45.96 | - | - | - | - | 11.76 | 20 | 正常
14 | 惠州塔牌水泥有限公司 | 一线窑尾 | 9907293 | 119.653 | 170.759 | 320 | 43.344 | 100 | 4.046 | 20 | 正常
14 | 惠州塔牌水泥有限公司 | 二线窑头 | 7091225.5 | 82.074 | - | - | - | - | 12.7093 | 20 | 正常
15 | 南亚塑胶工业(惠州)有限公司 | 1#锅炉烟气排放口（A1） | 1180224 | 13.66 | 9.38 | 50 | 1.77 | 35 | 0.61 | 10 | 正常
15 | 南亚塑胶工业(惠州)有限公司 | 7#有机废气排放口（B7） | 634422.54 | 7.343 | - | - | - | - | 0.06 | 10 | 正常
15 | 南亚塑胶工业(惠州)有限公司 | 15#有机废气排放口（B15） | 0 | 0 | - | - | - | - | 0 | 10 | 停机
15 | 南亚塑胶工业(惠州)有限公司 | 3#粉尘排放口（C3） | 86994.18 | 1.007 | - | - | - | - | 0.09 | 10 | 正常
15 | 南亚塑胶工业(惠州)有限公司 | 2#锅炉烟气排放口（A2） | 129415.92 | 5392.33 | 2.48 | 150 | - | - | 0 | 20 | 停机
16 | 广东惠州平海发电厂有限公司 | 1号锅炉废气排放口 | 47156391.634 | 561.075 | 35.913 | 100 | 22.278 | 50 | 1.5 | 20 | 正常
16 | 广东惠州平海发电厂有限公司 | 2号锅炉废气排放口 | 46899082.006 | 554.253 | 38.3 | 34.707 | 21.524 | 50 | 3.249 | 20 | 正常
17 | 旭硝子显示玻璃（惠州）有限公司 | 一期熔窑废气排放口 | 352239.125 | 4.077 | 235.994 | 550 | 11.613 | 400 | 6.63 | 30 | 正常
17 | 旭硝子显示玻璃（惠州）有限公司 | 三期熔窑废气排放口 | 561600 | 6.5 | 247.53 | 550 | 6.25 | 400 | 14.18 | 30 | 正常
17 | 旭硝子显示玻璃（惠州）有限公司 | 二期熔窑废气排放口 | 521032 | 6.03 | 215.785 | 550 | 4.57 | 400 | 6.357 | 30 | 正常
18 | 中海油惠州石化有限公司 | 燃油燃气锅炉烟囱 | 849859 | 9.836 | 134.225 | 200 | 2.431 | 200 | 0.451 | 30 | 正常
18 | 中海油惠州石化有限公司 | 燃油燃气锅炉烟囱 2 | 910328.438 | 10.536 | 55.935 | 200 | 2.78 | 200 | 7.038 | 30 | 正常
18 | 中海油惠州石化有限公司 | 硫磺（1）排气筒 | 290614.656 | 3.364 | 10.886 | - | 11.944 | 100 | - | - | 正常
18 | 中海油惠州石化有限公司 | 蜡油加裂排气筒 | 959190.875 | 11.584 | 52.453 | 100 | - | - | - | - | 正常
18 | 中海油惠州石化有限公司 | 煤柴油加裂排气筒 | 893320.25 | 10.869 | 29.284 | 100 | - | - | - | - | 正常
18 | 中海油惠州石化有限公司 | 制氢（1）排气筒 | 3995999.5 | 48.261 | 63.458 | 100 | - | - | - | - | 正常
18 | 中海油惠州石化有限公司 | 制氢（2）排气筒 | 3694934.5 | 46.653 | 81.245 | 100 | - | - | - | - | 正常
18 | 中海油惠州石化有限公司 | 重整（I）排气筒 | 3801408 | 43.998 | 56.018 | 100 | - | - | - | - | 正常
18 | 中海油惠州石化有限公司 | 芳烃联合（1）排气筒 | 7145371.5 | 82.701 | 62.348 | 100 | - | - | - | - | 正常
18 | 中海油惠州石化有限公司 | 芳烃联合（2）排气筒 | 2198020 | 25.44 | 36.72 | 100 | - | - | - | - | 正常
18 | 中海油惠州石化有限公司 | 芳烃联合2排气筒 | 1967024.875 | 22.766 | 46.459 | 100 | - | - | - | - | 正常
18 | 中海油惠州石化有限公司 | 焦化（1）排气筒 | 1297919.75 | 15.022 | 62.099 | 100 | - | - | - | - | 正常
18 | 中海油惠州石化有限公司 | 焦化（2）排气筒 | 1600205.75 | 18.521 | 57.998 | 100 | - | - | - | - | 正常
18 | 中海油惠州石化有限公司 | 催化裂化（1）排气筒 | 3228130 | 134505.359 | - | - | 1.313 | 50 | 4.754 | 30 | 正常
18 | 中海油惠州石化有限公司 | 煅烧焦烟囱 | - | - | - | - | - | - | 0 | 10 | 停机
18 | 中海油惠州石化有限公司 | 常减压（1）烟囱 | 3676703.25 | 42.554 | 33.328 | 100 | - | - | - | - | 正常
18 | 中海油惠州石化有限公司 | 3#燃油燃气锅炉烟道 | 1827020 | 21.146 | 54.829 | 100 | 5.089 | 50 | 0.263 | 20 | 正常
18 | 中海油惠州石化有限公司 | 航煤加氢129排气筒 | 417201.688 | 4.829 | 38.273 | 100 | - | - | - | - | 正常
18 | 中海油惠州石化有限公司 | 硫磺（II）134排气筒 | 2447386.75 | 28.326 | - | - | 26.904 | 100 | - | - | 正常
18 | 中海油惠州石化有限公司 | 催化裂化（II）123排气筒 | 14511870 | 176.512 | 37.072 | 100 | 6.105 | 50 | 4.799 | 30 | 正常
18 | 中海油惠州石化有限公司 | 渣油加氢133排气筒 | 317967.906 | 3.68 | 47.656 | 100 | - | - | - | - | 正常
18 | 中海油惠州石化有限公司 | 常减压（II）121排气筒 | 4740480 | 54.867 | 39.058 | 100 | - | - | - | - | 正常
18 | 中海油惠州石化有限公司 | 重装（II）127排气筒 | 3013460 | 34.878 | 70.312 | 100 | - | - | 3.779 | 20 | 正常
18 | 中海油惠州石化有限公司 | 煤制氢硫磺排气筒 | 0 | 0 | - | - | 0 | 100 | - | - | 停机
18 | 中海油惠州石化有限公司 | 煤制氢蒸汽过热炉排气筒 | 0 | 0 | 0 | 100 | - | - | - | - | 停机
18 | 中海油惠州石化有限公司 | 动力部341单元燃气轮机 | 3976072.5 | 46.019 | 22.509 | 50 | 3.307 | 35 | 0.344 | 5 | 正常
18 | 中海油惠州石化有限公司 | 加氢裂化（II）排气筒 | 1670351.375 | 19.333 | 45.342 | 100 | 2.869 | 50 | 0.342 | 20 | 正常
18 | 中海油惠州石化有限公司 | 废水热力焚烧炉烟囱 | 1087277 | 12.584 | 99.703 | 300 | 2.788 | 100 | 6.227 | 30 | 正常
19 | 中海壳牌石油化工有限公司 | UT1装置燃油锅炉F-8105/06/07/08排气筒 | 9539424 | 110.41 | 79.863 | 200 | 62.626 | 200 | 5.53 | 30 | 正常
19 | 中海壳牌石油化工有限公司 | UT1装置固废焚烧炉F-9401排气筒 | 355492.312 | 4.114 | 80.783 | 300 | 8.148 | 100 | 3.401 | 30 | 正常
19 | 中海壳牌石油化工有限公司 | UT1装置污水处理场废气处理设施A-9230排气筒 | 867167.125 | 10.037 | - | - | - | - | - | - | 正常
19 | 中海壳牌石油化工有限公司 | UT1装置废液焚烧炉A-9301排气筒 | 3298281.25 | 38.175 | 108.752 | 300 | 2.364 | 200 | 2.114 | 30 | 正常
19 | 中海壳牌石油化工有限公司 | UT1装置燃气轮机GT-8161排气筒 | 11300322 | 130.791 | 59.048 | 120 | 3.714 | 100 | 2.44 | 10 | 正常
19 | 中海壳牌石油化工有限公司 | SMPO1装置热油炉F-5301A/B/C排气筒 | 7478810 | 86.56 | 46.634 | 100 | 0.552 | 50 | 2.586 | 20 | 正常
19 | 中海壳牌石油化工有限公司 | POD2装置废液焚烧炉A-2962排气筒 | 118208.219 | 1.368 | 3.472 | 300 | 0.038 | 100 | 0.878 | 30 | 正常
19 | 中海壳牌石油化工有限公司 | LOP1装置裂解炉F-1100排气筒 | 1315326 | 15.224 | 72.265 | 100 | - | - | - | - | 正常
20 | 光大环保能源（龙门）有限公司 | 一号废气排放口 | 1828067.63 | 21.16 | 180.449 | 200 | 43.598 | 50 | 3.334 | 10 | 正常
20 | 光大环保能源（龙门）有限公司 | 二号废气排放口 | 931200.94 | 10.78 | 169.764 | 200 | 45.125 | 50 | 3.548 | 10 | 正常
21 | 惠州绿色动力再生能源有限公司 | 焚烧废气排放口3# | 4224735 | 48.9 | 77.46 | 80 | 9.839 | 30 | 0.69 | 8 | 正常
21 | 惠州绿色动力再生能源有限公司 | 焚烧废气排放口4# | 2425918 | 28.08 | 71.259 | 80 | 2.741 | 30 | 0.745 | 8 | 正常
21 | 惠州绿色动力再生能源有限公司 | 焚烧废气排放口1# | 3440183.5 | 39.82 | 76.936 | 80 | 9.014 | 30 | 4.254 | 8 | 正常
21 | 惠州绿色动力再生能源有限公司 | 焚烧废气排放口2# | 3733396 | 43.21 | 75.564 | 80 | 20.32 | 30 | 1.206 | 8 | 正常
22 | 三菱化学化工原料（惠州）有限公司 | 废气排放口 | 3212553.75 | 37.182 | 19.575 | 100 | 0.95 | 50 | 2.932 | 20 | 正常
23 | 惠州李长荣橡胶有限公司 | RCO1# | - | - | 0 | 100 | - | - | - | - | 停机
23 | 惠州李长荣橡胶有限公司 | RCO2# | - | - | 0 | 100 | - | - | - | - | 停机
23 | 惠州李长荣橡胶有限公司 | RTO | 3118395.25 | 36.652 | 9.0102 | 100 | 0.8973 | 50 | 0.509 | 20 | 正常
23 | 惠州李长荣橡胶有限公司 | RCO3# | - | - | 0 | 100 | 0 | 50 | 0 | 20 | 停机
24 | 惠州绿色动力环保有限公司 | 焚烧废气排放口#1 | 1819435.25 | 21.058 | 70.786 | 250 | 10.269 | 80 | 1.322 | 10 | 正常
24 | 惠州绿色动力环保有限公司 | 焚烧废气排放口#2 | 2026200.5 | 23.451 | 67.779 | 250 | 14.514 | 80 | 2.955 | 10 | 停机
24 | 惠州绿色动力环保有限公司 | 焚烧废气排放口#3 | 2640393.75 | 30.56 | 307.31 | 250 | 0 | 80 | 45.136 | 10 | 停机
25 | 国能（惠州）热电有限责任公司 | 综合监控点 | 49305280 | 570.663 | 40.889 | 100 | 24.892 | 50 | 1.388 | 20 | 正常
26 | 华润水泥（惠州）有限公司 | 总排放口 | 8059008.5 | 93.276 | 138.16 | 320 | 2.05 | 100 | 4.39 | 20 | 正常
26 | 华润水泥（惠州）有限公司 | 窑头 | 3569571.25 | 41.314 | - | - | - | - | 12.8566 | 20 | 正常