## Sheet1
监测日期：2023-11-08
序号 | 企业名称 | 监控点名称 | 烟气量(M3) | 烟气流量（M3/s） | 氮氧化物(mg/M3) |  | 二氧化硫(mg/M3) |  | 烟尘(mg/M3) |  | 生产状态
[5 empty] | 浓度 | 限值 | 浓度 | 限值 | 浓度 | 限值
1 | 惠州市光大水泥企业有限公司光华水泥厂 | A线窑尾 | 11733362 | 137.594 | 133.87 | 320 | 23.165 | 100 | 1.61 | 20 | 正常
1 | 惠州市光大水泥企业有限公司光华水泥厂 | B线窑尾 | 15517924 | 182.075 | 132.381 | 320 | 35.568 | 100 | 2.391 | 20 | 正常
1 | 惠州市光大水泥企业有限公司光华水泥厂 | A线窑头烟囱 | 7940776 | 91.907 | - | - | - | - | 5.0213 | 20 | 正常
1 | 惠州市光大水泥企业有限公司光华水泥厂 | B线窑头烟囱 | 6552693 | 75.841 | - | - | - | - | 2.3283 | 20 | 正常
2 | 广东展宏钢铁厂 | 电炉废气排放口 | 21230976 | 245.729 | - | - | - | - | 1.934 | 15 | 正常
3 | 惠州固力水泥集团有限公司博罗分公司 | 排放口（窑头） | 491620.094 | 5.69 | - | - | - | - | 5.7661 | 20 | 正常
3 | 惠州固力水泥集团有限公司博罗分公司 | 总排放口（窑尾） | 159893.391 | 1.851 | 19.344 | 320 | 7.068 | 100 | 73.322 | 20 | 停机
4 | 惠州东江威立雅环境服务有限公司 | 焚烧炉废气排放口 | 662906.375 | 7.672 | 69.665 | 300 | 7.04 | 100 | 2.095 | 30 | 正常
5 | 惠州福和纸业有限公司 | 锅炉废气排放口1# | 1517184 | 17.56 | 18.27 | 200 | 0.61 | 200 | 1.75 | 30 | 正常
5 | 惠州福和纸业有限公司 | 锅炉废气排放口2# | 0 | 0 | 0 | 150 | - | - | - | - | 正常
6 | 惠州市光大水泥企业有限公司 | A线旋窑窑尾处理后排口 | 6900959.5 | 82.15 | 179.813 | 320 | 13.642 | 100 | 0.819 | 20 | 正常
6 | 惠州市光大水泥企业有限公司 | B线旋窑窑尾处理后排口 | 11546597 | 139.452 | 192.213 | 320 | 24.892 | 100 | 0.263 | 20 | 正常
6 | 惠州市光大水泥企业有限公司 | A线窑头烟窗 | 9414540 | 108.964 | - | - | - | - | 1.9309 | 20 | 正常
6 | 惠州市光大水泥企业有限公司 | B线窑头烟窗 | 7045780 | 81.548 | - | - | - | - | 1.2039 | 20 | 正常
7 | 惠州广惠能源有限公司 | 焚烧炉烟气排放口3# | 3874304.5 | 45.65 | 78.172 | 200 | 19.028 | 50 | 6.315 | 10 | 正常
7 | 惠州广惠能源有限公司 | 焚烧炉烟气排放口2# | 3607647.5 | 42.373 | 80.515 | 200 | 19.815 | 50 | 6.8 | 10 | 正常
7 | 惠州广惠能源有限公司 | 焚烧炉烟气排放口1# | 3535818.5 | 41.749 | 84.301 | 200 | 17.682 | 50 | 5.567 | 10 | 正常
8 | 光大环保能源（博罗）有限公司 | 3# | 1132053.63 | 13.1 | 107.005 | 200 | 21.176 | 35 | 4.914 | 10 | 正常
8 | 光大环保能源（博罗）有限公司 | 1# | 1140581.75 | 13.2 | 107.803 | 200 | 25.765 | 35 | 2.586 | 10 | 停机
8 | 光大环保能源（博罗）有限公司 | 2# | 146568.72 | 1.7 | 13.832 | 200 | 7.959 | 35 | 20.002 | 10 | 停机
8 | 光大环保能源（博罗）有限公司 | 4# | 3048657.25 | 35.28 | 112.883 | 200 | 26.563 | 35 | 0.428 | 10 | 正常
9 | 光大环保能源（惠东）有限公司 | #3烟囱 | 1808033.375 | 20.926 | 131.297 | 200 | 12.062 | 50 | 3.758 | 10 | 正常
9 | 光大环保能源（惠东）有限公司 | #1烟囱 | 1305188.875 | 15.106 | 114.536 | 200 | 2.898 | 50 | 2.592 | 10 | 正常
9 | 光大环保能源（惠东）有限公司 | #2烟囱 | 1474056.625 | 17.061 | 120.827 | 200 | 6.887 | 50 | 3.849 | 10 | 正常
10 | 惠州市瑞能热力有限公司 | 锅炉烟窗 | 4274208 | 49.47 | 18.69 | 200 | 5.71 | 35 | 3.21 | 10 | 正常
10 | 惠州市瑞能热力有限公司 | 锅炉废气排放口2# | 15552 | 0.18 | 0.72 | 150 | - | - | - | - | 正常
11 | 惠州深能源丰达电力有限公司 | 1号机废气排放口 | 0 | 0 | 0 | 50 | 0 | 35 | 0 | 5 | 正常
11 | 惠州深能源丰达电力有限公司 | 2号机废气排放口 | 0 | 0 | 0 | 50 | 0 | 35 | 0 | 5 | 正常
11 | 惠州深能源丰达电力有限公司 | 5号机组废气排放口 | - | - | 0 | 50 | 0 | 35 | 0 | 5 | 正常
11 | 惠州深能源丰达电力有限公司 | 6号机组废气排放口 | 13198295.452 | 157.915 | 23.816 | 50 | 0.083 | 35 | 0.821 | 5 | 正常
11 | 惠州深能源丰达电力有限公司 | 1号启动锅炉废气排放口 | - | - | 0 | 50 | 0 | 35 | 0 | 10 | 正常
11 | 惠州深能源丰达电力有限公司 | 2号启动锅炉废气排放口 | 16915.74 | 0.204 | 82.723 | 50 | 0.241 | 35 | 2.4 | 10 | 正常
12 | 广东惠州天然气发电有限公司 | 2号发电机组烟囱 | 0 | 0 | 0.651 | 50 | 0.006 | 35 | 0.513 | 5 | 正常
12 | 广东惠州天然气发电有限公司 | 1号发电机组烟囱 | 19553460.48 | 226.313 | 12.329 | 50 | 0.039 | 35 | 0.911 | 5 | 正常
12 | 广东惠州天然气发电有限公司 | 3号发电机组烟囱 | 17875183.68 | 206.889 | 11.65 | 50 | 0 | 35 | 0.35 | 5 | 正常
12 | 广东惠州天然气发电有限公司 | 4号发电机组烟囱 | 28718125.033 | 332.386 | 21.747 | 50 | 0.208 | 35 | 1.227 | 5 | 正常
12 | 广东惠州天然气发电有限公司 | 5号发电机组烟囱 | 0 | 0 | 176.401 | 50 | 19.793 | 35 | 24.882 | 5 | 正常
12 | 广东惠州天然气发电有限公司 | 6号发电机组烟囱 | 45783092 | 530.386 | 20.242 | 50 | 0.728 | 35 | 0.111 | 5 | 正常
13 | 惠州云海镁业有限公司 | 工业窑炉燃烧废气排放口 | 209088 | 2.42 | 47.23 | 120 | 1.2 | 850 | 0.96 | 100 | 正常
14 | 惠州塔牌水泥有限公司 | 二线窑尾 | 15369100 | 177.883 | 173.105 | 320 | 26.625 | 100 | 10.76 | 20 | 正常
14 | 惠州塔牌水泥有限公司 | 一线窑头 | 4253885.5 | 49.23 | - | - | - | - | 11.55 | 20 | 正常
14 | 惠州塔牌水泥有限公司 | 一线窑尾 | 10340491 | 119.682 | 166.884 | 320 | 29.188 | 100 | 4.314 | 20 | 正常
14 | 惠州塔牌水泥有限公司 | 二线窑头 | 7421550.5 | 85.898 | - | - | - | - | 12.5968 | 20 | 正常
15 | 南亚塑胶工业(惠州)有限公司 | 1#锅炉烟气排放口（A1） | 1200096 | 13.89 | 9.61 | 50 | 0.96 | 35 | 0.03 | 10 | 正常
15 | 南亚塑胶工业(惠州)有限公司 | 7#有机废气排放口（B7） | 628451.16 | 7.274 | - | - | - | - | 0.26 | 10 | 正常
15 | 南亚塑胶工业(惠州)有限公司 | 15#有机废气排放口（B15） | 0 | 0 | - | - | - | - | 0 | 10 | 停机
15 | 南亚塑胶工业(惠州)有限公司 | 3#粉尘排放口（C3） | 59906.4 | 0.693 | - | - | - | - | 0 | 10 | 正常
15 | 南亚塑胶工业(惠州)有限公司 | 2#锅炉烟气排放口（A2） | 132829.68 | 5534.57 | 1.86 | 150 | - | - | 0 | 20 | 停机
16 | 广东惠州平海发电厂有限公司 | 1号锅炉废气排放口 | 54747516.882 | 647.136 | 41.526 | 100 | 25.846 | 50 | 1.906 | 20 | 正常
16 | 广东惠州平海发电厂有限公司 | 2号锅炉废气排放口 | 53176427.63 | 629.412 | 38.268 | 100 | 17.957 | 50 | 6.205 | 20 | 正常
17 | 旭硝子显示玻璃（惠州）有限公司 | 一期熔窑废气排放口 | 346401.844 | 4.009 | 208.184 | 550 | 12.042 | 400 | 7.273 | 30 | 正常
17 | 旭硝子显示玻璃（惠州）有限公司 | 三期熔窑废气排放口 | 565920 | 6.55 | 248.2 | 550 | 6.19 | 400 | 13.99 | 30 | 正常
17 | 旭硝子显示玻璃（惠州）有限公司 | 二期熔窑废气排放口 | 520571 | 6.025 | 225.341 | 550 | 5.214 | 400 | 6.306 | 30 | 正常
18 | 中海油惠州石化有限公司 | 燃油燃气锅炉烟囱 | 829085 | 9.596 | 152.949 | 200 | 2.875 | 200 | 0.427 | 30 | 正常
18 | 中海油惠州石化有限公司 | 燃油燃气锅炉烟囱 2 | 1030240.75 | 11.924 | 62.837 | 200 | 3.128 | 200 | 4.124 | 30 | 正常
18 | 中海油惠州石化有限公司 | 硫磺（1）排气筒 | 291593.094 | 3.375 | 10.745 | - | 12.048 | 100 | - | - | 正常
18 | 中海油惠州石化有限公司 | 蜡油加裂排气筒 | 994425.188 | 11.51 | 50.839 | 100 | - | - | - | - | 正常
18 | 中海油惠州石化有限公司 | 煤柴油加裂排气筒 | 936222.875 | 10.836 | 29.181 | 100 | - | - | - | - | 正常
18 | 中海油惠州石化有限公司 | 制氢（1）排气筒 | 4131098.75 | 47.814 | 61.28 | 100 | - | - | - | - | 正常
18 | 中海油惠州石化有限公司 | 制氢（2）排气筒 | 4021692.25 | 46.547 | 79.608 | 100 | - | - | - | - | 正常
18 | 中海油惠州石化有限公司 | 重整（I）排气筒 | 3792032.75 | 43.889 | 54.326 | 100 | - | - | - | - | 正常
18 | 中海油惠州石化有限公司 | 芳烃联合（1）排气筒 | 7041391 | 85.163 | 61.219 | 100 | - | - | - | - | 正常
18 | 中海油惠州石化有限公司 | 芳烃联合（2）排气筒 | 2110179 | 25.69 | 36.776 | 100 | - | - | - | - | 正常
18 | 中海油惠州石化有限公司 | 芳烃联合2排气筒 | 1848491.375 | 22.521 | 44.998 | 100 | - | - | - | - | 正常
18 | 中海油惠州石化有限公司 | 焦化（1）排气筒 | 1292740.25 | 14.962 | 62.726 | 100 | - | - | - | - | 正常
18 | 中海油惠州石化有限公司 | 焦化（2）排气筒 | 1598040 | 18.496 | 58.73 | 100 | - | - | - | - | 正常
18 | 中海油惠州石化有限公司 | 催化裂化（1）排气筒 | 3227310 | 134471.516 | - | - | 1.447 | 50 | 4.673 | 30 | 正常
18 | 中海油惠州石化有限公司 | 煅烧焦烟囱 | - | - | - | - | - | - | 0 | 10 | 停机
18 | 中海油惠州石化有限公司 | 常减压（1）烟囱 | 3760702.5 | 43.527 | 29.892 | 100 | - | - | - | - | 正常
18 | 中海油惠州石化有限公司 | 3#燃油燃气锅炉烟道 | 1860470 | 21.533 | 63.138 | 100 | 5.822 | 50 | 0.267 | 20 | 正常
18 | 中海油惠州石化有限公司 | 航煤加氢129排气筒 | 393260.281 | 4.552 | 36.442 | 100 | - | - | - | - | 正常
18 | 中海油惠州石化有限公司 | 硫磺（II）134排气筒 | 2434883.75 | 28.182 | - | - | 30.982 | 100 | - | - | 正常
18 | 中海油惠州石化有限公司 | 催化裂化（II）123排气筒 | 14511494 | 167.957 | 39.193 | 100 | 6.665 | 50 | 5.098 | 30 | 正常
18 | 中海油惠州石化有限公司 | 渣油加氢133排气筒 | 299966.062 | 3.633 | 45.211 | 100 | - | - | - | - | 正常
18 | 中海油惠州石化有限公司 | 常减压（II）121排气筒 | 4728450 | 54.727 | 35.779 | 100 | - | - | - | - | 正常
18 | 中海油惠州石化有限公司 | 重装（II）127排气筒 | 3008520 | 34.82 | 68.54 | 100 | - | - | 3.736 | 20 | 正常
18 | 中海油惠州石化有限公司 | 煤制氢硫磺排气筒 | 0 | 0 | - | - | 0 | 100 | - | - | 停机
18 | 中海油惠州石化有限公司 | 煤制氢蒸汽过热炉排气筒 | 0 | 0 | 0 | 100 | - | - | - | - | 停机
18 | 中海油惠州石化有限公司 | 动力部341单元燃气轮机 | 3975868 | 46.017 | 21.022 | 50 | 3.225 | 35 | 0.349 | 5 | 正常
18 | 中海油惠州石化有限公司 | 加氢裂化（II）排气筒 | 1559920.875 | 18.964 | 44.839 | 100 | 2.822 | 50 | 0.345 | 20 | 正常
18 | 中海油惠州石化有限公司 | 废水热力焚烧炉烟囱 | 1064988.75 | 12.326 | 91.329 | 300 | 7.136 | 100 | 6.911 | 30 | 正常
19 | 中海壳牌石油化工有限公司 | UT1装置燃油锅炉F-8105/06/07/08排气筒 | 9601632 | 111.13 | 82.976 | 200 | 55.008 | 200 | 5.38 | 30 | 正常
19 | 中海壳牌石油化工有限公司 | UT1装置固废焚烧炉F-9401排气筒 | 347257.594 | 4.019 | 145.028 | 300 | 80.534 | 100 | 3.812 | 30 | 正常
19 | 中海壳牌石油化工有限公司 | UT1装置污水处理场废气处理设施A-9230排气筒 | 857980.75 | 9.93 | - | - | - | - | - | - | 正常
19 | 中海壳牌石油化工有限公司 | UT1装置废液焚烧炉A-9301排气筒 | 3133784 | 36.271 | 102.636 | 300 | 2.52 | 200 | 2.078 | 30 | 正常
19 | 中海壳牌石油化工有限公司 | UT1装置燃气轮机GT-8161排气筒 | 11194526 | 129.566 | 54.863 | 120 | 2.895 | 100 | 2.163 | 10 | 正常
19 | 中海壳牌石油化工有限公司 | SMPO1装置热油炉F-5301A/B/C排气筒 | 7516207 | 86.993 | 47.935 | 100 | 0 | 50 | 2.445 | 20 | 正常
19 | 中海壳牌石油化工有限公司 | POD2装置废液焚烧炉A-2962排气筒 | 128078.617 | 1.482 | 8.332 | 300 | 0.42 | 100 | 2.837 | 30 | 正常
19 | 中海壳牌石油化工有限公司 | LOP1装置裂解炉F-1100排气筒 | 1367215.125 | 15.824 | 72.53 | 100 | - | - | - | - | 正常
20 | 光大环保能源（龙门）有限公司 | 一号废气排放口 | 1631704.5 | 18.88 | 182.032 | 200 | 30.712 | 50 | 4.333 | 10 | 正常
20 | 光大环保能源（龙门）有限公司 | 二号废气排放口 | 1164956.75 | 13.48 | 164.508 | 200 | 38.381 | 50 | 4.131 | 10 | 正常
21 | 惠州绿色动力再生能源有限公司 | 焚烧废气排放口3# | 4063232.25 | 47.03 | 77.791 | 80 | 20.22 | 30 | 0.673 | 8 | 正常
21 | 惠州绿色动力再生能源有限公司 | 焚烧废气排放口4# | 2306880.5 | 26.7 | 69.773 | 80 | 5.974 | 30 | 0.79 | 8 | 正常
21 | 惠州绿色动力再生能源有限公司 | 焚烧废气排放口1# | 3242980.25 | 37.53 | 77.31 | 80 | 12.956 | 30 | 3.622 | 8 | 正常
21 | 惠州绿色动力再生能源有限公司 | 焚烧废气排放口2# | 3691320.25 | 42.72 | 75.437 | 80 | 26.313 | 30 | 1.112 | 8 | 正常
22 | 三菱化学化工原料（惠州）有限公司 | 废气排放口 | 3184833.25 | 36.862 | 15.235 | 100 | 0.869 | 50 | 2.797 | 20 | 正常
23 | 惠州李长荣橡胶有限公司 | RCO1# | - | - | 0 | 100 | - | - | - | - | 停机
23 | 惠州李长荣橡胶有限公司 | RCO2# | - | - | 0 | 100 | - | - | - | - | 停机
23 | 惠州李长荣橡胶有限公司 | RTO | 3084295.25 | 36.355 | 8.7992 | 100 | 0.7599 | 50 | 0.5554 | 20 | 正常
23 | 惠州李长荣橡胶有限公司 | RCO3# | - | - | 0 | 100 | 0 | 50 | 0 | 20 | 停机
24 | 惠州绿色动力环保有限公司 | 焚烧废气排放口#1 | 1860340.625 | 21.532 | 110.461 | 250 | 21.491 | 80 | 4.108 | 10 | 停机
24 | 惠州绿色动力环保有限公司 | 焚烧废气排放口#2 | 2009772.25 | 23.261 | 70.613 | 250 | 16.916 | 80 | 2.116 | 10 | 停机
24 | 惠州绿色动力环保有限公司 | 焚烧废气排放口#3 | 2286714 | 26.467 | 206.306 | 250 | 10.069 | 80 | 8.73 | 10 | 停机
25 | 国能（惠州）热电有限责任公司 | 综合监控点 | 49189152 | 569.319 | 40.599 | 100 | 24.792 | 50 | 1.346 | 20 | 正常
26 | 华润水泥（惠州）有限公司 | 总排放口 | 7737410.5 | 89.553 | 153.36 | 320 | 0.59 | 100 | 4.46 | 20 | 正常
26 | 华润水泥（惠州）有限公司 | 窑头 | 3915021.5 | 45.313 | - | - | - | - | 8.557 | 20 | 正常