## Sheet1
监测日期：2023-11-09
序号 | 企业名称 | 监控点名称 | 烟气量(M3) | 烟气流量（M3/s） | 氮氧化物(mg/M3) |  | 二氧化硫(mg/M3) |  | 烟尘(mg/M3) |  | 生产状态
[5 empty] | 浓度 | 限值 | 浓度 | 限值 | 浓度 | 限值
1 | 惠州市光大水泥企业有限公司光华水泥厂 | A线窑尾 | 11370548 | 140.365 | 140.546 | 320 | 19.621 | 100 | 2.774 | 20 | 正常
1 | 惠州市光大水泥企业有限公司光华水泥厂 | B线窑尾 | 15329153 | 187.781 | 127.754 | 320 | 45.659 | 100 | 1.984 | 20 | 正常
1 | 惠州市光大水泥企业有限公司光华水泥厂 | A线窑头烟囱 | 7434843 | 86.051 | - | - | - | - | 5.1554 | 20 | 正常
1 | 惠州市光大水泥企业有限公司光华水泥厂 | B线窑头烟囱 | 6396863 | 74.038 | - | - | - | - | 2.4616 | 20 | 正常
2 | 广东展宏钢铁厂 | 电炉废气排放口 | 21069616 | 243.861 | - | - | - | - | 1.635 | 15 | 正常
3 | 惠州固力水泥集团有限公司博罗分公司 | 排放口（窑头） | 15178.356 | 0.176 | - | - | - | - | 5.7826 | 20 | 正常
3 | 惠州固力水泥集团有限公司博罗分公司 | 总排放口（窑尾） | 113092.445 | 1.309 | 9.019 | 320 | 7.739 | 100 | 304.976 | 20 | 停机
4 | 惠州东江威立雅环境服务有限公司 | 焚烧炉废气排放口 | 661000.938 | 7.65 | 77.269 | 300 | 5.65 | 100 | 2.032 | 30 | 正常
5 | 惠州福和纸业有限公司 | 锅炉废气排放口1# | 1556928 | 18.02 | 18.19 | 200 | 0.59 | 200 | 1.45 | 30 | 正常
5 | 惠州福和纸业有限公司 | 锅炉废气排放口2# | 0 | 0 | 0 | 150 | - | - | - | - | 停机
6 | 惠州市光大水泥企业有限公司 | A线旋窑窑尾处理后排口 | 6874681 | 80.711 | 182.845 | 320 | 14.076 | 100 | 0.806 | 20 | 正常
6 | 惠州市光大水泥企业有限公司 | B线旋窑窑尾处理后排口 | 12110897 | 140.172 | 199.991 | 320 | 33.445 | 100 | 0.262 | 20 | 正常
6 | 惠州市光大水泥企业有限公司 | A线窑头烟窗 | 9427500 | 109.114 | - | - | - | - | 1.688 | 20 | 正常
6 | 惠州市光大水泥企业有限公司 | B线窑头烟窗 | 7108265 | 82.272 | - | - | - | - | 1.1226 | 20 | 正常
7 | 惠州广惠能源有限公司 | 焚烧炉烟气排放口3# | 3838827.5 | 44.806 | 80.704 | 200 | 17.608 | 50 | 6.54 | 10 | 正常
7 | 惠州广惠能源有限公司 | 焚烧炉烟气排放口2# | 3469332.25 | 40.464 | 81.494 | 200 | 19.276 | 50 | 6.864 | 10 | 正常
7 | 惠州广惠能源有限公司 | 焚烧炉烟气排放口1# | 3278655.5 | 38.258 | 84.284 | 200 | 11.801 | 50 | 5.589 | 10 | 正常
8 | 光大环保能源（博罗）有限公司 | 3# | 1080148 | 12.5 | 108.579 | 200 | 27.046 | 35 | 4.945 | 10 | 正常
8 | 光大环保能源（博罗）有限公司 | 1# | 1082484.25 | 12.53 | 107.254 | 200 | 29.87 | 35 | 2.677 | 10 | 停机
8 | 光大环保能源（博罗）有限公司 | 2# | 131568.66 | 1.52 | 14.045 | 200 | 11.158 | 35 | 19.389 | 10 | 停机
8 | 光大环保能源（博罗）有限公司 | 4# | 3088417.5 | 35.75 | 113.053 | 200 | 30.305 | 35 | 0.479 | 10 | 正常
9 | 光大环保能源（惠东）有限公司 | #3烟囱 | 1851440.125 | 21.429 | 130.628 | 200 | 7.741 | 50 | 3.858 | 10 | 正常
9 | 光大环保能源（惠东）有限公司 | #1烟囱 | 1318061.25 | 15.255 | 120.865 | 200 | 1.346 | 50 | 2.642 | 10 | 正常
9 | 光大环保能源（惠东）有限公司 | #2烟囱 | 1446027.375 | 16.736 | 111.348 | 200 | 6.047 | 50 | 3.519 | 10 | 正常
10 | 惠州市瑞能热力有限公司 | 锅炉烟窗 | 3569184 | 41.31 | 22.59 | 200 | 7.67 | 35 | 3.89 | 10 | 正常
10 | 惠州市瑞能热力有限公司 | 锅炉废气排放口2# | 22464 | 0.26 | 0.69 | 150 | - | - | - | - | 正常
11 | 惠州深能源丰达电力有限公司 | 1号机废气排放口 | 6462350 | 74.796 | 6.0437 | 50 | 0.0289 | 35 | 0.107 | 5 | 正常
11 | 惠州深能源丰达电力有限公司 | 2号机废气排放口 | 0 | 0 | 0 | 50 | 0 | 35 | 0 | 5 | 正常
11 | 惠州深能源丰达电力有限公司 | 5号机组废气排放口 | - | - | 0 | 50 | 0 | 35 | 0 | 5 | 正常
11 | 惠州深能源丰达电力有限公司 | 6号机组废气排放口 | 13274884.88 | 159.374 | 12.337 | 50 | 0.06 | 35 | 0.482 | 5 | 正常
11 | 惠州深能源丰达电力有限公司 | 1号启动锅炉废气排放口 | - | - | 0 | 50 | 0 | 35 | 0 | 10 | 正常
11 | 惠州深能源丰达电力有限公司 | 2号启动锅炉废气排放口 | 14584.765 | 0.174 | 80.558 | 50 | 0.62 | 35 | 3.431 | 10 | 正常
12 | 广东惠州天然气发电有限公司 | 2号发电机组烟囱 | 0 | 0 | 0.389 | 50 | 0 | 35 | 0.512 | 5 | 正常
12 | 广东惠州天然气发电有限公司 | 1号发电机组烟囱 | 36169977.6 | 418.634 | 19.699 | 50 | 0.018 | 35 | 0.296 | 5 | 正常
12 | 广东惠州天然气发电有限公司 | 3号发电机组烟囱 | 21876955.2 | 253.206 | 13 | 50 | 0.01 | 35 | 0.31 | 5 | 正常
12 | 广东惠州天然气发电有限公司 | 4号发电机组烟囱 | 100993.017 | 1.169 | 19.034 | 50 | 0.069 | 35 | 16.088 | 5 | 正常
12 | 广东惠州天然气发电有限公司 | 5号发电机组烟囱 | -587926.08 | -6.805 | 1.42 | 50 | 0.06 | 35 | 0.3 | 5 | 正常
12 | 广东惠州天然气发电有限公司 | 6号发电机组烟囱 | 45479880 | 526.935 | 21.183 | 50 | 0.131 | 35 | 0.077 | 5 | 正常
13 | 惠州云海镁业有限公司 | 工业窑炉燃烧废气排放口 | 201312 | 2.33 | 46.45 | 120 | 0.98 | 850 | 1.03 | 100 | 正常
14 | 惠州塔牌水泥有限公司 | 二线窑尾 | 15389699 | 178.122 | 171.311 | 320 | 29.642 | 100 | 11.307 | 20 | 正常
14 | 惠州塔牌水泥有限公司 | 一线窑头 | 3882721.25 | 44.94 | - | - | - | - | 11.62 | 20 | 正常
14 | 惠州塔牌水泥有限公司 | 一线窑尾 | 10458999 | 121.053 | 164.766 | 320 | 23.797 | 100 | 4.688 | 20 | 正常
14 | 惠州塔牌水泥有限公司 | 二线窑头 | 6748179.5 | 78.104 | - | - | - | - | 12.5493 | 20 | 正常
15 | 南亚塑胶工业(惠州)有限公司 | 1#锅炉烟气排放口（A1） | 1163808 | 13.47 | 9.05 | 50 | 1.68 | 35 | 0.27 | 10 | 正常
15 | 南亚塑胶工业(惠州)有限公司 | 7#有机废气排放口（B7） | 629011.68 | 7.28 | - | - | - | - | 0.39 | 10 | 正常
15 | 南亚塑胶工业(惠州)有限公司 | 15#有机废气排放口（B15） | 0 | 0 | - | - | - | - | 0 | 10 | 正常
15 | 南亚塑胶工业(惠州)有限公司 | 3#粉尘排放口（C3） | 58817.16 | 0.681 | - | - | - | - | 0 | 10 | 正常
15 | 南亚塑胶工业(惠州)有限公司 | 2#锅炉烟气排放口（A2） | 119923.2 | 4996.8 | 1.88 | 150 | - | - | 0 | 20 | 停机
16 | 广东惠州平海发电厂有限公司 | 1号锅炉废气排放口 | 60536248.397 | 726.637 | 38.592 | 100 | 26.09 | 50 | 2.994 | 20 | 正常
16 | 广东惠州平海发电厂有限公司 | 2号锅炉废气排放口 | 58578102.157 | 704.293 | 40.288 | 100 | 22.933 | 50 | 7.695 | 20 | 正常
17 | 旭硝子显示玻璃（惠州）有限公司 | 一期熔窑废气排放口 | 338871.156 | 3.922 | 170.685 | 550 | 12.185 | 400 | 8.009 | 30 | 正常
17 | 旭硝子显示玻璃（惠州）有限公司 | 三期熔窑废气排放口 | 556416 | 6.44 | 248.75 | 550 | 6.14 | 400 | 13.59 | 30 | 正常
17 | 旭硝子显示玻璃（惠州）有限公司 | 二期熔窑废气排放口 | 512739 | 5.934 | 214.676 | 550 | 5.502 | 400 | 6.333 | 30 | 正常
18 | 中海油惠州石化有限公司 | 燃油燃气锅炉烟囱 | 727870 | 8.424 | 136.598 | 200 | 3.598 | 200 | 0 | 30 | 正常
18 | 中海油惠州石化有限公司 | 燃油燃气锅炉烟囱 2 | 1043500.625 | 12.085 | 63.362 | 200 | 5.586 | 200 | 6.86 | 30 | 正常
18 | 中海油惠州石化有限公司 | 硫磺（1）排气筒 | 291515.375 | 3.376 | 10.585 | - | 11.297 | 100 | - | - | 正常
18 | 中海油惠州石化有限公司 | 蜡油加裂排气筒 | 977309.375 | 11.312 | 48.756 | 100 | - | - | - | - | 正常
18 | 中海油惠州石化有限公司 | 煤柴油加裂排气筒 | 943938.875 | 10.925 | 28.688 | 100 | - | - | - | - | 正常
18 | 中海油惠州石化有限公司 | 制氢（1）排气筒 | 4117289.5 | 47.654 | 60.646 | 100 | - | - | - | - | 正常
18 | 中海油惠州石化有限公司 | 制氢（2）排气筒 | 3968955.5 | 45.937 | 77.581 | 100 | - | - | - | - | 正常
18 | 中海油惠州石化有限公司 | 重整（I）排气筒 | 3792344.5 | 43.893 | 53.089 | 100 | - | - | - | - | 正常
18 | 中海油惠州石化有限公司 | 芳烃联合（1）排气筒 | 7203775.5 | 83.377 | 60.129 | 100 | - | - | - | - | 正常
18 | 中海油惠州石化有限公司 | 芳烃联合（2）排气筒 | 2192219.75 | 25.373 | 37.028 | 100 | - | - | - | - | 正常
18 | 中海油惠州石化有限公司 | 芳烃联合2排气筒 | 1893725.625 | 21.918 | 44.442 | 100 | - | - | - | - | 正常
18 | 中海油惠州石化有限公司 | 焦化（1）排气筒 | 1200744.75 | 14.554 | 61.697 | 100 | - | - | - | - | 正常
18 | 中海油惠州石化有限公司 | 焦化（2）排气筒 | 1422342.125 | 17.959 | 56.196 | 100 | - | - | - | - | 正常
18 | 中海油惠州石化有限公司 | 催化裂化（1）排气筒 | 3194210 | 133092.359 | - | - | 1.463 | 50 | 4.807 | 30 | 正常
18 | 中海油惠州石化有限公司 | 煅烧焦烟囱 | - | - | - | - | - | - | 0 | 10 | 停机
18 | 中海油惠州石化有限公司 | 常减压（1）烟囱 | 3731917.75 | 43.194 | 28.61 | 100 | - | - | - | - | 正常
18 | 中海油惠州石化有限公司 | 3#燃油燃气锅炉烟道 | 1850520 | 21.418 | 69.416 | 100 | 6.926 | 50 | 0.204 | 20 | 正常
18 | 中海油惠州石化有限公司 | 航煤加氢129排气筒 | 376445.281 | 4.546 | 36.304 | 100 | - | - | - | - | 正常
18 | 中海油惠州石化有限公司 | 硫磺（II）134排气筒 | 2336948 | 28.224 | - | - | 31.918 | 100 | - | - | 正常
18 | 中海油惠州石化有限公司 | 催化裂化（II）123排气筒 | 14257658 | 165.019 | 37.08 | 100 | 7.493 | 50 | 5.173 | 30 | 正常
18 | 中海油惠州石化有限公司 | 渣油加氢133排气筒 | 318622.812 | 3.688 | 43.796 | 100 | - | - | - | - | 正常
18 | 中海油惠州石化有限公司 | 常减压（II）121排气筒 | 4716590 | 54.59 | 35.88 | 100 | - | - | - | - | 正常
18 | 中海油惠州石化有限公司 | 重装（II）127排气筒 | 2976450 | 34.45 | 65.644 | 100 | - | - | 3.838 | 20 | 正常
18 | 中海油惠州石化有限公司 | 煤制氢硫磺排气筒 | 0 | 0 | - | - | 0 | 100 | - | - | 停机
18 | 中海油惠州石化有限公司 | 煤制氢蒸汽过热炉排气筒 | 0 | 0 | 0 | 100 | - | - | - | - | 停机
18 | 中海油惠州石化有限公司 | 动力部341单元燃气轮机 | 3629338.5 | 45.825 | 20.846 | 50 | 3.612 | 35 | 0.215 | 5 | 正常
18 | 中海油惠州石化有限公司 | 加氢裂化（II）排气筒 | 1652200.125 | 19.123 | 43.704 | 100 | 2.807 | 50 | 0.343 | 20 | 正常
18 | 中海油惠州石化有限公司 | 废水热力焚烧炉烟囱 | 1015706.188 | 11.756 | 91.964 | 300 | 1.664 | 100 | 6.301 | 30 | 正常
19 | 中海壳牌石油化工有限公司 | UT1装置燃油锅炉F-8105/06/07/08排气筒 | 9617184 | 111.31 | 89.603 | 200 | 52.536 | 200 | 3.51 | 30 | 正常
19 | 中海壳牌石油化工有限公司 | UT1装置固废焚烧炉F-9401排气筒 | 338481.562 | 3.918 | 156.821 | 300 | 28.355 | 100 | 0 | 30 | 正常
19 | 中海壳牌石油化工有限公司 | UT1装置污水处理场废气处理设施A-9230排气筒 | 856526.875 | 9.914 | - | - | - | - | - | - | 正常
19 | 中海壳牌石油化工有限公司 | UT1装置废液焚烧炉A-9301排气筒 | 3456633.5 | 40.007 | 108.02 | 300 | 4.708 | 200 | 2.354 | 30 | 正常
19 | 中海壳牌石油化工有限公司 | UT1装置燃气轮机GT-8161排气筒 | 11204362 | 129.68 | 64.683 | 120 | 3.042 | 100 | 2.067 | 10 | 正常
19 | 中海壳牌石油化工有限公司 | SMPO1装置热油炉F-5301A/B/C排气筒 | 7311622 | 84.625 | 49.517 | 100 | 0 | 50 | 2.501 | 20 | 正常
19 | 中海壳牌石油化工有限公司 | POD2装置废液焚烧炉A-2962排气筒 | 144097.953 | 1.668 | 18.917 | 300 | 0.437 | 100 | 0.997 | 30 | 正常
19 | 中海壳牌石油化工有限公司 | LOP1装置裂解炉F-1100排气筒 | 1389265 | 16.08 | 73.298 | 100 | - | - | - | - | 正常
20 | 光大环保能源（龙门）有限公司 | 一号废气排放口 | 1528194.75 | 17.69 | 172.731 | 200 | 41.52 | 50 | 4.35 | 10 | 正常
20 | 光大环保能源（龙门）有限公司 | 二号废气排放口 | 1494151 | 17.29 | 167.646 | 200 | 43.371 | 50 | 4.766 | 10 | 正常
21 | 惠州绿色动力再生能源有限公司 | 焚烧废气排放口3# | 4092394.5 | 47.37 | 76.607 | 80 | 20.904 | 30 | 0.676 | 8 | 正常
21 | 惠州绿色动力再生能源有限公司 | 焚烧废气排放口4# | 2131104.25 | 24.67 | 74.544 | 80 | 6.232 | 30 | 0.789 | 8 | 正常
21 | 惠州绿色动力再生能源有限公司 | 焚烧废气排放口1# | 3265582 | 37.8 | 77.377 | 80 | 9.896 | 30 | 3.226 | 8 | 正常
21 | 惠州绿色动力再生能源有限公司 | 焚烧废气排放口2# | 3715755.5 | 43.01 | 77.314 | 80 | 20.17 | 30 | 1.128 | 8 | 正常
22 | 三菱化学化工原料（惠州）有限公司 | 废气排放口 | 3212324.5 | 37.18 | 17.481 | 100 | 0.774 | 50 | 2.54 | 20 | 正常
23 | 惠州李长荣橡胶有限公司 | RCO1# | - | - | 0 | 100 | - | - | - | - | 停机
23 | 惠州李长荣橡胶有限公司 | RCO2# | - | - | 0 | 100 | - | - | - | - | 停机
23 | 惠州李长荣橡胶有限公司 | RTO | 3066656.75 | 36.019 | 8.7992 | 100 | 0.488 | 50 | 0.6537 | 20 | 正常
23 | 惠州李长荣橡胶有限公司 | RCO3# | - | - | 0 | 100 | 0 | 50 | 0 | 20 | 停机
24 | 惠州绿色动力环保有限公司 | 焚烧废气排放口#1 | 2716094.5 | 31.436 | 267.801 | 250 | 12.399 | 80 | 17.949 | 10 | 停机
24 | 惠州绿色动力环保有限公司 | 焚烧废气排放口#2 | 1959434.625 | 22.679 | 69.085 | 250 | 22.654 | 80 | 2.294 | 10 | 停机
24 | 惠州绿色动力环保有限公司 | 焚烧废气排放口#3 | 1885313.25 | 21.821 | 65.359 | 250 | 12.565 | 80 | 3.844 | 10 | 停机
25 | 国能（惠州）热电有限责任公司 | 综合监控点 | 49371832 | 571.433 | 40.287 | 100 | 24.865 | 50 | 1.296 | 20 | 正常
26 | 华润水泥（惠州）有限公司 | 总排放口 | 6743271.5 | 78.047 | 197.2 | 320 | 0.01 | 100 | 41.16 | 20 | 正常
26 | 华润水泥（惠州）有限公司 | 窑头 | 2893476.5 | 33.489 | - | - | - | - | 8.333 | 20 | 正常