## Sheet1
监测日期：2023-11-10
序号 | 企业名称 | 监控点名称 | 烟气量(M3) | 烟气流量（M3/s） | 氮氧化物(mg/M3) |  | 二氧化硫(mg/M3) |  | 烟尘(mg/M3) |  | 生产状态
[5 empty] | 浓度 | 限值 | 浓度 | 限值 | 浓度 | 限值
1 | 惠州市光大水泥企业有限公司光华水泥厂 | A线窑尾 | 2831097.75 | 33.266 | 25.701 | 320 | 7.472 | 100 | 2.52 | 20 | 正常
1 | 惠州市光大水泥企业有限公司光华水泥厂 | B线窑尾 | 13994821 | 170.338 | 128.48 | 320 | 29.066 | 100 | 2.056 | 20 | 正常
1 | 惠州市光大水泥企业有限公司光华水泥厂 | A线窑头烟囱 | 400172.812 | 4.632 | - | - | - | - | 2.1376 | 20 | 正常
1 | 惠州市光大水泥企业有限公司光华水泥厂 | B线窑头烟囱 | 6475648.5 | 74.95 | - | - | - | - | 2.3206 | 20 | 正常
2 | 广东展宏钢铁厂 | 电炉废气排放口 | 26518542 | 311.658 | - | - | - | - | 2.48 | 15 | 正常
3 | 惠州固力水泥集团有限公司博罗分公司 | 排放口（窑头） | 53457.25 | 0.619 | - | - | - | - | 5.6081 | 20 | 正常
3 | 惠州固力水泥集团有限公司博罗分公司 | 总排放口（窑尾） | 106231.289 | 1.23 | 9.408 | 320 | 13.597 | 100 | 391.511 | 20 | 停机
4 | 惠州东江威立雅环境服务有限公司 | 焚烧炉废气排放口 | 659533.5 | 7.634 | 72.699 | 300 | 6.079 | 100 | 2.038 | 30 | 正常
5 | 惠州福和纸业有限公司 | 锅炉废气排放口1# | 1535328 | 17.77 | 17.06 | 200 | 0.6 | 200 | 1.81 | 30 | 正常
5 | 惠州福和纸业有限公司 | 锅炉废气排放口2# | 0 | 0 | 0 | 150 | - | - | - | - | 停机
6 | 惠州市光大水泥企业有限公司 | A线旋窑窑尾处理后排口 | 7021437 | 82.4 | 183.842 | 320 | 36.551 | 100 | 0.87 | 20 | 正常
6 | 惠州市光大水泥企业有限公司 | B线旋窑窑尾处理后排口 | 12193739 | 141.131 | 200.386 | 320 | 27.87 | 100 | 0.24 | 20 | 正常
6 | 惠州市光大水泥企业有限公司 | A线窑头烟窗 | 9410168 | 108.914 | - | - | - | - | 1.749 | 20 | 正常
6 | 惠州市光大水泥企业有限公司 | B线窑头烟窗 | 7142869 | 82.672 | - | - | - | - | 1.1235 | 20 | 正常
7 | 惠州广惠能源有限公司 | 焚烧炉烟气排放口3# | 3736238 | 43.575 | 78.177 | 200 | 21.199 | 50 | 6.469 | 10 | 正常
7 | 惠州广惠能源有限公司 | 焚烧炉烟气排放口2# | 3430066.25 | 40.022 | 77.933 | 200 | 17.64 | 50 | 6.901 | 10 | 正常
7 | 惠州广惠能源有限公司 | 焚烧炉烟气排放口1# | 3247362.5 | 37.928 | 81.549 | 200 | 12.887 | 50 | 5.582 | 10 | 正常
8 | 光大环保能源（博罗）有限公司 | 3# | 1064360.5 | 12.32 | 108.434 | 200 | 24.829 | 35 | 4.916 | 10 | 正常
8 | 光大环保能源（博罗）有限公司 | 1# | 1093829.88 | 12.66 | 112.424 | 200 | 29.589 | 35 | 2.726 | 10 | 停机
8 | 光大环保能源（博罗）有限公司 | 2# | 124042.58 | 1.44 | 8.887 | 200 | 12.547 | 35 | 21.035 | 10 | 停机
8 | 光大环保能源（博罗）有限公司 | 4# | 3028129 | 35.05 | 113.071 | 200 | 26.48 | 35 | 0.516 | 10 | 正常
9 | 光大环保能源（惠东）有限公司 | #3烟囱 | 1905309.625 | 22.052 | 126.811 | 200 | 9.951 | 50 | 3.793 | 10 | 正常
9 | 光大环保能源（惠东）有限公司 | #1烟囱 | 1287402.375 | 14.9 | 119.377 | 200 | 1.864 | 50 | 2.563 | 10 | 正常
9 | 光大环保能源（惠东）有限公司 | #2烟囱 | 1471447.375 | 17.031 | 114.899 | 200 | 5.856 | 50 | 3.404 | 10 | 正常
10 | 惠州市瑞能热力有限公司 | 锅炉烟窗 | 4531680 | 52.45 | 22.78 | 200 | 8.65 | 35 | 3.85 | 10 | 正常
10 | 惠州市瑞能热力有限公司 | 锅炉废气排放口2# | 18144 | 0.21 | 0.72 | 150 | - | - | - | - | 停机
11 | 惠州深能源丰达电力有限公司 | 1号机废气排放口 | 7495589.5 | 86.754 | 5.003 | 50 | 0.061 | 35 | 0.133 | 5 | 正常
11 | 惠州深能源丰达电力有限公司 | 2号机废气排放口 | 0 | 0 | 0 | 50 | 0 | 35 | 0 | 5 | 正常
11 | 惠州深能源丰达电力有限公司 | 5号机组废气排放口 | 14805376.632 | 174.797 | 24.713 | 50 | 0.221 | 35 | 1.091 | 5 | 正常
11 | 惠州深能源丰达电力有限公司 | 6号机组废气排放口 | 15585472.259 | 185.898 | 22.871 | 50 | 0.072 | 35 | 0.687 | 5 | 正常
11 | 惠州深能源丰达电力有限公司 | 1号启动锅炉废气排放口 | - | - | 0 | 50 | 0 | 35 | 0 | 10 | 正常
11 | 惠州深能源丰达电力有限公司 | 2号启动锅炉废气排放口 | 2.044 | 0 | 39.869 | 50 | 10.218 | 35 | 56.861 | 10 | 正常
12 | 广东惠州天然气发电有限公司 | 2号发电机组烟囱 | 0 | 0 | 0.244 | 50 | 0 | 35 | 0.456 | 5 | 正常
12 | 广东惠州天然气发电有限公司 | 1号发电机组烟囱 | 29830861.44 | 345.265 | 16.353 | 50 | 0.034 | 35 | 0.499 | 5 | 正常
12 | 广东惠州天然气发电有限公司 | 3号发电机组烟囱 | 24869505.6 | 287.842 | 13.07 | 50 | 0.01 | 35 | 0.29 | 5 | 正常
12 | 广东惠州天然气发电有限公司 | 4号发电机组烟囱 | 18818426.008 | 217.806 | 19.807 | 50 | 0.082 | 35 | 2.277 | 5 | 正常
12 | 广东惠州天然气发电有限公司 | 5号发电机组烟囱 | -367873.92 | -4.258 | 1.28 | 50 | 0.07 | 35 | 0.08 | 5 | 正常
12 | 广东惠州天然气发电有限公司 | 6号发电机组烟囱 | 44987212 | 524.791 | 19.918 | 50 | 0.134 | 35 | 0.078 | 5 | 正常
13 | 惠州云海镁业有限公司 | 工业窑炉燃烧废气排放口 | 206496 | 2.39 | 48.43 | 120 | 0.97 | 850 | 1.11 | 100 | 正常
14 | 惠州塔牌水泥有限公司 | 二线窑尾 | 15106325 | 174.842 | 170.922 | 320 | 24.784 | 100 | 11.568 | 20 | 正常
14 | 惠州塔牌水泥有限公司 | 一线窑头 | 3158439 | 36.56 | - | - | - | - | 11.57 | 20 | 正常
14 | 惠州塔牌水泥有限公司 | 一线窑尾 | 9998194 | 115.72 | 167.382 | 320 | 23.501 | 100 | 5.057 | 20 | 正常
14 | 惠州塔牌水泥有限公司 | 二线窑头 | 6743611 | 78.051 | - | - | - | - | 12.3336 | 20 | 正常
15 | 南亚塑胶工业(惠州)有限公司 | 1#锅炉烟气排放口（A1） | 1114560 | 12.9 | 7.64 | 50 | 1.61 | 35 | 0.11 | 10 | 正常
15 | 南亚塑胶工业(惠州)有限公司 | 7#有机废气排放口（B7） | 640889.287 | 7.418 | - | - | - | - | 0.08 | 10 | 正常
15 | 南亚塑胶工业(惠州)有限公司 | 15#有机废气排放口（B15） | 0 | 0 | - | - | - | - | 0 | 10 | 停机
15 | 南亚塑胶工业(惠州)有限公司 | 3#粉尘排放口（C3） | 99965.1 | 1.157 | - | - | - | - | 0 | 10 | 正常
15 | 南亚塑胶工业(惠州)有限公司 | 2#锅炉烟气排放口（A2） | 123993.84 | 5166.41 | 2.67 | 150 | - | - | 0 | 20 | 停机
16 | 广东惠州平海发电厂有限公司 | 1号锅炉废气排放口 | 31504651.283 | 426.469 | 31.347 | 100 | 24.345 | 50 | 7.314 | 20 | 停机
16 | 广东惠州平海发电厂有限公司 | 2号锅炉废气排放口 | 59185822.332 | 700.91 | 41.013 | 100 | 24.174 | 50 | 7.954 | 20 | 正常
17 | 旭硝子显示玻璃（惠州）有限公司 | 一期熔窑废气排放口 | 338337.688 | 3.916 | 238.864 | 550 | 11.87 | 400 | 8.236 | 30 | 正常
17 | 旭硝子显示玻璃（惠州）有限公司 | 三期熔窑废气排放口 | 553824 | 6.41 | 248.56 | 550 | 6.3 | 400 | 11.64 | 30 | 正常
17 | 旭硝子显示玻璃（惠州）有限公司 | 二期熔窑废气排放口 | 517320 | 5.988 | 219.473 | 550 | 6.093 | 400 | 6.398 | 30 | 正常
18 | 中海油惠州石化有限公司 | 燃油燃气锅炉烟囱 | 870503 | 10.075 | 134.205 | 200 | 2.962 | 200 | 0.409 | 30 | 正常
18 | 中海油惠州石化有限公司 | 燃油燃气锅炉烟囱 2 | 973866.375 | 11.272 | 58.77 | 200 | 8.392 | 200 | 9.29 | 30 | 正常
18 | 中海油惠州石化有限公司 | 硫磺（1）排气筒 | 282021.688 | 3.266 | 9.92 | - | 11.212 | 100 | - | - | 正常
18 | 中海油惠州石化有限公司 | 蜡油加裂排气筒 | 976326 | 11.3 | 47.371 | 100 | - | - | - | - | 正常
18 | 中海油惠州石化有限公司 | 煤柴油加裂排气筒 | 946637.812 | 10.956 | 26.545 | 100 | - | - | - | - | 正常
18 | 中海油惠州石化有限公司 | 制氢（1）排气筒 | 4087959.25 | 47.314 | 60.037 | 100 | - | - | - | - | 正常
18 | 中海油惠州石化有限公司 | 制氢（2）排气筒 | 3969419.25 | 45.942 | 79.318 | 100 | - | - | - | - | 正常
18 | 中海油惠州石化有限公司 | 重整（I）排气筒 | 3776010 | 43.704 | 50.194 | 100 | - | - | - | - | 正常
18 | 中海油惠州石化有限公司 | 芳烃联合（1）排气筒 | 7064266.5 | 81.762 | 57.989 | 100 | - | - | - | - | 正常
18 | 中海油惠州石化有限公司 | 芳烃联合（2）排气筒 | 2174906.25 | 25.172 | 35.248 | 100 | - | - | - | - | 正常
18 | 中海油惠州石化有限公司 | 芳烃联合2排气筒 | 1748550.5 | 20.238 | 40.291 | 100 | - | - | - | - | 正常
18 | 中海油惠州石化有限公司 | 焦化（1）排气筒 | 1230134.375 | 14.238 | 58.82 | 100 | - | - | - | - | 正常
18 | 中海油惠州石化有限公司 | 焦化（2）排气筒 | 1526275.5 | 17.665 | 47.186 | 100 | - | - | - | - | 正常
18 | 中海油惠州石化有限公司 | 催化裂化（1）排气筒 | 3145330 | 131055.484 | - | - | 1.488 | 50 | 5.121 | 30 | 正常
18 | 中海油惠州石化有限公司 | 煅烧焦烟囱 | - | - | - | - | - | - | 0 | 10 | 停机
18 | 中海油惠州石化有限公司 | 常减压（1）烟囱 | 3720606 | 43.063 | 29.357 | 100 | - | - | - | - | 正常
18 | 中海油惠州石化有限公司 | 3#燃油燃气锅炉烟道 | 1849290 | 21.403 | 55.376 | 100 | 5.619 | 50 | 0.058 | 20 | 正常
18 | 中海油惠州石化有限公司 | 航煤加氢129排气筒 | 400182.469 | 4.632 | 35.936 | 100 | - | - | - | - | 正常
18 | 中海油惠州石化有限公司 | 硫磺（II）134排气筒 | 2428499.25 | 28.108 | - | - | 31.662 | 100 | - | - | 正常
18 | 中海油惠州石化有限公司 | 催化裂化（II）123排气筒 | 14103583 | 163.236 | 34.57 | 100 | 9.007 | 50 | 5.136 | 30 | 正常
18 | 中海油惠州石化有限公司 | 渣油加氢133排气筒 | 351335.594 | 4.066 | 42.472 | 100 | - | - | - | - | 正常
18 | 中海油惠州石化有限公司 | 常减压（II）121排气筒 | 4738170 | 54.878 | 35.946 | 100 | - | - | - | - | 正常
18 | 中海油惠州石化有限公司 | 重装（II）127排气筒 | 3008600 | 34.822 | 61.736 | 100 | - | - | 3.743 | 20 | 正常
18 | 中海油惠州石化有限公司 | 煤制氢硫磺排气筒 | 0 | 0 | - | - | 0 | 100 | - | - | 停机
18 | 中海油惠州石化有限公司 | 煤制氢蒸汽过热炉排气筒 | 0 | 0 | 0 | 100 | - | - | - | - | 停机
18 | 中海油惠州石化有限公司 | 动力部341单元燃气轮机 | 3937678.5 | 45.575 | 20.194 | 50 | 3.734 | 35 | 0.108 | 5 | 正常
18 | 中海油惠州石化有限公司 | 加氢裂化（II）排气筒 | 1660083.625 | 19.214 | 44.103 | 100 | 2.889 | 50 | 0.345 | 20 | 正常
18 | 中海油惠州石化有限公司 | 废水热力焚烧炉烟囱 | 1040497.625 | 12.043 | 94.059 | 300 | 0.59 | 100 | 6.283 | 30 | 正常
19 | 中海壳牌石油化工有限公司 | UT1装置燃油锅炉F-8105/06/07/08排气筒 | 9694944 | 112.21 | 92.649 | 200 | 53.001 | 200 | 5.66 | 30 | 正常
19 | 中海壳牌石油化工有限公司 | UT1装置固废焚烧炉F-9401排气筒 | 366375.906 | 4.24 | 171.423 | 300 | 38.155 | 100 | 2.224 | 30 | 正常
19 | 中海壳牌石油化工有限公司 | UT1装置污水处理场废气处理设施A-9230排气筒 | 848842.5 | 9.825 | - | - | - | - | - | - | 正常
19 | 中海壳牌石油化工有限公司 | UT1装置废液焚烧炉A-9301排气筒 | 3445474.25 | 39.878 | 103.454 | 300 | 2.63 | 200 | 2.153 | 30 | 正常
19 | 中海壳牌石油化工有限公司 | UT1装置燃气轮机GT-8161排气筒 | 11143689 | 128.978 | 68.394 | 120 | 3.264 | 100 | 1.915 | 10 | 正常
19 | 中海壳牌石油化工有限公司 | SMPO1装置热油炉F-5301A/B/C排气筒 | 6370007 | 73.727 | 45.93 | 100 | 0 | 50 | 2.619 | 20 | 正常
19 | 中海壳牌石油化工有限公司 | POD2装置废液焚烧炉A-2962排气筒 | 148348.203 | 1.717 | 21.312 | 300 | 0.436 | 100 | 0.989 | 30 | 正常
19 | 中海壳牌石油化工有限公司 | LOP1装置裂解炉F-1100排气筒 | 1375310.875 | 15.918 | 69.151 | 100 | - | - | - | - | 正常
20 | 光大环保能源（龙门）有限公司 | 一号废气排放口 | 1511102.75 | 17.49 | 187.134 | 200 | 39.876 | 50 | 4 | 10 | 正常
20 | 光大环保能源（龙门）有限公司 | 二号废气排放口 | 1458438.5 | 16.88 | 173.324 | 200 | 38.302 | 50 | 4.628 | 10 | 正常
21 | 惠州绿色动力再生能源有限公司 | 焚烧废气排放口3# | 4097167 | 47.42 | 76.85 | 80 | 26.739 | 30 | 0.654 | 8 | 正常
21 | 惠州绿色动力再生能源有限公司 | 焚烧废气排放口4# | 1794561.5 | 20.77 | 77.894 | 80 | 6.986 | 30 | 2.489 | 8 | 停机
21 | 惠州绿色动力再生能源有限公司 | 焚烧废气排放口1# | 3334718.75 | 38.6 | 77.356 | 80 | 12.789 | 30 | 3.397 | 8 | 正常
21 | 惠州绿色动力再生能源有限公司 | 焚烧废气排放口2# | 3762032.5 | 43.54 | 76.991 | 80 | 21.288 | 30 | 1.135 | 8 | 正常
22 | 三菱化学化工原料（惠州）有限公司 | 废气排放口 | 3238682 | 37.485 | 16.919 | 100 | 0.828 | 50 | 2.392 | 20 | 正常
23 | 惠州李长荣橡胶有限公司 | RCO1# | - | - | 0 | 100 | - | - | - | - | 停机
23 | 惠州李长荣橡胶有限公司 | RCO2# | - | - | 0 | 100 | - | - | - | - | 停机
23 | 惠州李长荣橡胶有限公司 | RTO | 3047956.75 | 35.824 | 7.9229 | 100 | 0.5178 | 50 | 1.0308 | 20 | 正常
23 | 惠州李长荣橡胶有限公司 | RCO3# | - | - | 0 | 100 | 0 | 50 | 0 | 20 | 停机
24 | 惠州绿色动力环保有限公司 | 焚烧废气排放口#1 | 2493305.75 | 28.858 | 79.474 | 250 | 13.312 | 80 | 24.035 | 10 | 停机
24 | 惠州绿色动力环保有限公司 | 焚烧废气排放口#2 | 1961256.375 | 22.7 | 71.72 | 250 | 22.864 | 80 | 2.327 | 10 | 停机
24 | 惠州绿色动力环保有限公司 | 焚烧废气排放口#3 | 1845797.625 | 21.363 | 62.074 | 250 | 10.285 | 80 | 2.552 | 10 | 停机
25 | 国能（惠州）热电有限责任公司 | 综合监控点 | 48999424 | 567.123 | 40.585 | 100 | 24.984 | 50 | 1.266 | 20 | 正常
26 | 华润水泥（惠州）有限公司 | 总排放口 | 3998010.25 | 46.273 | 187.97 | 320 | 71.59 | 100 | 123.06 | 20 | 正常
26 | 华润水泥（惠州）有限公司 | 窑头 | 432609.687 | 5.007 | - | - | - | - | 7.671 | 20 | 正常