## Sheet1
监测日期：2023-11-11
序号 | 企业名称 | 监控点名称 | 烟气量(M3) | 烟气流量（M3/s） | 氮氧化物(mg/M3) |  | 二氧化硫(mg/M3) |  | 烟尘(mg/M3) |  | 生产状态
[5 empty] | 浓度 | 限值 | 浓度 | 限值 | 浓度 | 限值
1 | 惠州市光大水泥企业有限公司光华水泥厂 | A线窑尾 | 8685115 | 101.623 | 277.524 | 320 | 20.395 | 100 | 5.387 | 20 | 正常
1 | 惠州市光大水泥企业有限公司光华水泥厂 | B线窑尾 | 15258698 | 180.327 | 127.714 | 320 | 30.174 | 100 | 2.022 | 20 | 正常
1 | 惠州市光大水泥企业有限公司光华水泥厂 | A线窑头烟囱 | 5291436.5 | 61.243 | - | - | - | - | 3.9948 | 20 | 正常
1 | 惠州市光大水泥企业有限公司光华水泥厂 | B线窑头烟囱 | 6584517 | 76.21 | - | - | - | - | 2.293 | 20 | 正常
2 | 广东展宏钢铁厂 | 电炉废气排放口 | 26117552 | 302.286 | - | - | - | - | 2.446 | 15 | 正常
3 | 惠州固力水泥集团有限公司博罗分公司 | 排放口（窑头） | 1120967.5 | 12.974 | - | - | - | - | 6.2301 | 20 | 正常
3 | 惠州固力水泥集团有限公司博罗分公司 | 总排放口（窑尾） | 291242.188 | 3.371 | 11.057 | 320 | 34.091 | 100 | 194.601 | 20 | 停机
4 | 惠州东江威立雅环境服务有限公司 | 焚烧炉废气排放口 | 667099.312 | 7.721 | 81.01 | 300 | 5.234 | 100 | 2.051 | 30 | 正常
5 | 惠州福和纸业有限公司 | 锅炉废气排放口1# | 1731456 | 20.04 | 20.74 | 200 | 0.64 | 200 | 1.92 | 30 | 正常
5 | 惠州福和纸业有限公司 | 锅炉废气排放口2# | 0 | 0 | 0 | 150 | - | - | - | - | 停机
6 | 惠州市光大水泥企业有限公司 | A线旋窑窑尾处理后排口 | 6959354 | 85.201 | 182.349 | 320 | 29.664 | 100 | 0.764 | 20 | 正常
6 | 惠州市光大水泥企业有限公司 | B线旋窑窑尾处理后排口 | 11565164 | 139.676 | 181.801 | 320 | 16.663 | 100 | 0.199 | 20 | 正常
6 | 惠州市光大水泥企业有限公司 | A线窑头烟窗 | 9531772 | 110.321 | - | - | - | - | 1.7284 | 20 | 正常
6 | 惠州市光大水泥企业有限公司 | B线窑头烟窗 | 7179919.5 | 83.101 | - | - | - | - | 1.1281 | 20 | 正常
7 | 惠州广惠能源有限公司 | 焚烧炉烟气排放口3# | 3820921.75 | 44.603 | 80.242 | 200 | 20.561 | 50 | 6.596 | 10 | 正常
7 | 惠州广惠能源有限公司 | 焚烧炉烟气排放口2# | 3406255.25 | 39.859 | 80.58 | 200 | 19.918 | 50 | 6.68 | 10 | 正常
7 | 惠州广惠能源有限公司 | 焚烧炉烟气排放口1# | 3228861.25 | 37.666 | 87.193 | 200 | 11.789 | 50 | 5.368 | 10 | 正常
8 | 光大环保能源（博罗）有限公司 | 3# | 1119699.25 | 12.96 | 107.489 | 200 | 17.907 | 35 | 5.069 | 10 | 正常
8 | 光大环保能源（博罗）有限公司 | 1# | 1149503.13 | 13.31 | 110.722 | 200 | 24.276 | 35 | 2.802 | 10 | 停机
8 | 光大环保能源（博罗）有限公司 | 2# | 143869.2 | 1.66 | 7.385 | 200 | 12.653 | 35 | 25.737 | 10 | 停机
8 | 光大环保能源（博罗）有限公司 | 4# | 3082666.5 | 35.68 | 112.992 | 200 | 27.563 | 35 | 0.473 | 10 | 正常
9 | 光大环保能源（惠东）有限公司 | #3烟囱 | 1923645.125 | 22.264 | 137.284 | 200 | 11.065 | 50 | 3.719 | 10 | 正常
9 | 光大环保能源（惠东）有限公司 | #1烟囱 | 1350392.875 | 15.63 | 125.007 | 200 | 2.129 | 50 | 2.628 | 10 | 正常
9 | 光大环保能源（惠东）有限公司 | #2烟囱 | 1469908.375 | 17.013 | 116.031 | 200 | 5.845 | 50 | 3.57 | 10 | 正常
10 | 惠州市瑞能热力有限公司 | 锅炉烟窗 | 6784646.4 | 78.526 | 19.651 | 200 | 9.883 | 35 | 4.6 | 10 | 正常
10 | 惠州市瑞能热力有限公司 | 锅炉废气排放口2# | 26784 | 0.31 | 0.74 | 150 | - | - | - | - | 停机
11 | 惠州深能源丰达电力有限公司 | 1号机废气排放口 | 10026182 | 116.044 | 5.29 | 50 | 0.047 | 35 | 0.107 | 5 | 正常
11 | 惠州深能源丰达电力有限公司 | 2号机废气排放口 | 0 | 0 | 0 | 50 | 0 | 35 | 0 | 5 | 正常
11 | 惠州深能源丰达电力有限公司 | 5号机组废气排放口 | 22249136.098 | 262.505 | 26.098 | 50 | 0.106 | 35 | 0.713 | 5 | 正常
11 | 惠州深能源丰达电力有限公司 | 6号机组废气排放口 | 6094274.687 | 73.06 | 26.398 | 50 | 3.847 | 35 | 32.866 | 5 | 正常
11 | 惠州深能源丰达电力有限公司 | 1号启动锅炉废气排放口 | - | - | 0 | 50 | 0 | 35 | 0 | 10 | 正常
11 | 惠州深能源丰达电力有限公司 | 2号启动锅炉废气排放口 | 0 | 0 | 39.17 | 50 | 10.893 | 35 | 53.178 | 10 | 正常
12 | 广东惠州天然气发电有限公司 | 2号发电机组烟囱 | 0 | 0 | 0.293 | 50 | 0.001 | 35 | 0.488 | 5 | 正常
12 | 广东惠州天然气发电有限公司 | 1号发电机组烟囱 | 35967300.48 | 416.288 | 18.808 | 50 | 0.011 | 35 | 0.278 | 5 | 正常
12 | 广东惠州天然气发电有限公司 | 3号发电机组烟囱 | 26515918.08 | 306.897 | 15.78 | 50 | 0.01 | 35 | 0.28 | 5 | 正常
12 | 广东惠州天然气发电有限公司 | 4号发电机组烟囱 | 19148933.203 | 221.631 | 20.463 | 50 | 0.084 | 35 | 2.236 | 5 | 正常
12 | 广东惠州天然气发电有限公司 | 5号发电机组烟囱 | -660648.96 | -7.646 | 0.96 | 50 | 0.17 | 35 | 0.09 | 5 | 正常
12 | 广东惠州天然气发电有限公司 | 6号发电机组烟囱 | 3200395 | 37.099 | 0 | 50 | 0 | 35 | 0 | 5 | 正常
13 | 惠州云海镁业有限公司 | 工业窑炉燃烧废气排放口 | - | - | 0 | 120 | 0 | 850 | 0.77 | 100 | 正常
14 | 惠州塔牌水泥有限公司 | 二线窑尾 | 14796899 | 171.26 | 172.05 | 320 | 27.484 | 100 | 12.78 | 20 | 正常
14 | 惠州塔牌水泥有限公司 | 一线窑头 | 3916859 | 45.33 | - | - | - | - | 12.34 | 20 | 正常
14 | 惠州塔牌水泥有限公司 | 一线窑尾 | 10244980 | 118.576 | 170.049 | 320 | 28.256 | 100 | 5.296 | 20 | 正常
14 | 惠州塔牌水泥有限公司 | 二线窑头 | 6882832 | 79.662 | - | - | - | - | 13.0752 | 20 | 正常
15 | 南亚塑胶工业(惠州)有限公司 | 1#锅炉烟气排放口（A1） | 1101600 | 12.75 | 7.31 | 50 | 0.34 | 35 | 0.15 | 10 | 正常
15 | 南亚塑胶工业(惠州)有限公司 | 7#有机废气排放口（B7） | 586993.08 | 6.794 | - | - | - | - | 0.04 | 10 | 正常
15 | 南亚塑胶工业(惠州)有限公司 | 15#有机废气排放口（B15） | 0 | 0 | - | - | - | - | 0 | 10 | 停机
15 | 南亚塑胶工业(惠州)有限公司 | 3#粉尘排放口（C3） | 77584.08 | 0.898 | - | - | - | - | 0 | 10 | 正常
15 | 南亚塑胶工业(惠州)有限公司 | 2#锅炉烟气排放口（A2） | 114261.36 | 4760.89 | 1.74 | 150 | - | - | 0 | 20 | 停机
16 | 广东惠州平海发电厂有限公司 | 1号锅炉废气排放口 | 13855835.526 | 163.952 | 67.757 | 100 | 17.635 | 50 | 783.348 | 20 | 停机
16 | 广东惠州平海发电厂有限公司 | 2号锅炉废气排放口 | 59147570.604 | 700.12 | 40.319 | 100 | 20.6 | 50 | 9.124 | 20 | 正常
17 | 旭硝子显示玻璃（惠州）有限公司 | 一期熔窑废气排放口 | 336197.438 | 3.891 | 200.629 | 550 | 11.916 | 400 | 8.147 | 30 | 正常
17 | 旭硝子显示玻璃（惠州）有限公司 | 三期熔窑废气排放口 | 577152 | 6.68 | 243.31 | 550 | 6.26 | 400 | 10.88 | 30 | 正常
17 | 旭硝子显示玻璃（惠州）有限公司 | 二期熔窑废气排放口 | 538749 | 6.236 | 221.512 | 550 | 6.371 | 400 | 6.317 | 30 | 正常
18 | 中海油惠州石化有限公司 | 燃油燃气锅炉烟囱 | 884919 | 10.242 | 123.768 | 200 | 1.532 | 200 | 0.573 | 30 | 正常
18 | 中海油惠州石化有限公司 | 燃油燃气锅炉烟囱 2 | 998044.062 | 11.551 | 52.148 | 200 | 6.158 | 200 | 8.699 | 30 | 正常
18 | 中海油惠州石化有限公司 | 硫磺（1）排气筒 | 280889.844 | 3.251 | 9.52 | - | 9.939 | 100 | - | - | 正常
18 | 中海油惠州石化有限公司 | 蜡油加裂排气筒 | 984474.25 | 11.394 | 47.704 | 100 | - | - | - | - | 正常
18 | 中海油惠州石化有限公司 | 煤柴油加裂排气筒 | 960316.25 | 11.115 | 27.471 | 100 | - | - | - | - | 正常
18 | 中海油惠州石化有限公司 | 制氢（1）排气筒 | 4093415 | 47.378 | 60.638 | 100 | - | - | - | - | 正常
18 | 中海油惠州石化有限公司 | 制氢（2）排气筒 | 4022885 | 46.561 | 78.972 | 100 | - | - | - | - | 正常
18 | 中海油惠州石化有限公司 | 重整（I）排气筒 | 3774420.5 | 43.807 | 51.133 | 100 | - | - | - | - | 正常
18 | 中海油惠州石化有限公司 | 芳烃联合（1）排气筒 | 7248011 | 83.889 | 58.745 | 100 | - | - | - | - | 正常
18 | 中海油惠州石化有限公司 | 芳烃联合（2）排气筒 | 2194225.75 | 25.396 | 36.008 | 100 | - | - | - | - | 正常
18 | 中海油惠州石化有限公司 | 芳烃联合2排气筒 | 1820298.375 | 21.068 | 41.411 | 100 | - | - | - | - | 正常
18 | 中海油惠州石化有限公司 | 焦化（1）排气筒 | 1262147.25 | 14.608 | 57.524 | 100 | - | - | - | - | 正常
18 | 中海油惠州石化有限公司 | 焦化（2）排气筒 | 1495105.125 | 17.304 | 46.918 | 100 | - | - | - | - | 正常
18 | 中海油惠州石化有限公司 | 催化裂化（1）排气筒 | 3153380 | 131391 | - | - | 1.447 | 50 | 4.883 | 30 | 正常
18 | 中海油惠州石化有限公司 | 煅烧焦烟囱 | - | - | - | - | - | - | 0 | 10 | 停机
18 | 中海油惠州石化有限公司 | 常减压（1）烟囱 | 3734052.5 | 43.218 | 27.946 | 100 | - | - | - | - | 正常
18 | 中海油惠州石化有限公司 | 3#燃油燃气锅炉烟道 | 1944560 | 22.508 | 42.482 | 100 | 3.52 | 50 | 0.072 | 20 | 正常
18 | 中海油惠州石化有限公司 | 航煤加氢129排气筒 | 406625.375 | 4.706 | 36.135 | 100 | - | - | - | - | 正常
18 | 中海油惠州石化有限公司 | 硫磺（II）134排气筒 | 2429043.5 | 28.114 | - | - | 32.228 | 100 | - | - | 正常
18 | 中海油惠州石化有限公司 | 催化裂化（II）123排气筒 | 14129618 | 163.537 | 36.261 | 100 | 6.648 | 50 | 5.264 | 30 | 正常
18 | 中海油惠州石化有限公司 | 渣油加氢133排气筒 | 317911.438 | 3.68 | 43.912 | 100 | - | - | - | - | 正常
18 | 中海油惠州石化有限公司 | 常减压（II）121排气筒 | 4845430 | 56.082 | 37.444 | 100 | - | - | - | - | 正常
18 | 中海油惠州石化有限公司 | 重装（II）127排气筒 | 3012300 | 34.865 | 62.739 | 100 | - | - | 3.666 | 20 | 正常
18 | 中海油惠州石化有限公司 | 煤制氢硫磺排气筒 | 0 | 0 | - | - | 0 | 100 | - | - | 停机
18 | 中海油惠州石化有限公司 | 煤制氢蒸汽过热炉排气筒 | 0 | 0 | 0 | 100 | - | - | - | - | 停机
18 | 中海油惠州石化有限公司 | 动力部341单元燃气轮机 | 3941176.5 | 45.616 | 20.324 | 50 | 3.728 | 35 | 0.114 | 5 | 正常
18 | 中海油惠州石化有限公司 | 加氢裂化（II）排气筒 | 1607631.625 | 18.607 | 44.552 | 100 | 2.907 | 50 | 0.346 | 20 | 正常
18 | 中海油惠州石化有限公司 | 废水热力焚烧炉烟囱 | 1036497.625 | 11.996 | 90.537 | 300 | 0.278 | 100 | 6.364 | 30 | 正常
19 | 中海壳牌石油化工有限公司 | UT1装置燃油锅炉F-8105/06/07/08排气筒 | 9565344 | 110.71 | 88.937 | 200 | 53.837 | 200 | 5.34 | 30 | 正常
19 | 中海壳牌石油化工有限公司 | UT1装置固废焚烧炉F-9401排气筒 | 369904.938 | 4.281 | 190.67 | 300 | 48.487 | 100 | 2.522 | 30 | 正常
19 | 中海壳牌石油化工有限公司 | UT1装置污水处理场废气处理设施A-9230排气筒 | 862718.5 | 9.985 | - | - | - | - | - | - | 正常
19 | 中海壳牌石油化工有限公司 | UT1装置废液焚烧炉A-9301排气筒 | 3481646.75 | 40.297 | 104.831 | 300 | 2.708 | 200 | 2.181 | 30 | 正常
19 | 中海壳牌石油化工有限公司 | UT1装置燃气轮机GT-8161排气筒 | 11267063 | 130.406 | 73.203 | 120 | 3.279 | 100 | 1.703 | 10 | 正常
19 | 中海壳牌石油化工有限公司 | SMPO1装置热油炉F-5301A/B/C排气筒 | 6050354 | 70.027 | 46.487 | 100 | 0 | 50 | 2.974 | 20 | 正常
19 | 中海壳牌石油化工有限公司 | POD2装置废液焚烧炉A-2962排气筒 | 146208.703 | 1.692 | 50.071 | 300 | 0.39 | 100 | 0.998 | 30 | 正常
19 | 中海壳牌石油化工有限公司 | LOP1装置裂解炉F-1100排气筒 | 1427066.875 | 16.517 | 72.758 | 100 | - | - | - | - | 正常
20 | 光大环保能源（龙门）有限公司 | 一号废气排放口 | 1475794.88 | 17.08 | 183.431 | 200 | 44.353 | 50 | 3.872 | 10 | 正常
20 | 光大环保能源（龙门）有限公司 | 二号废气排放口 | 1468036.38 | 16.99 | 174.079 | 200 | 42.849 | 50 | 4.793 | 10 | 正常
21 | 惠州绿色动力再生能源有限公司 | 焚烧废气排放口3# | 4146251 | 47.99 | 77.591 | 80 | 25.562 | 30 | 0.726 | 8 | 正常
21 | 惠州绿色动力再生能源有限公司 | 焚烧废气排放口4# | 1264687 | 14.64 | 221.742 | 80 | 0.501 | 30 | 15.726 | 8 | 停机
21 | 惠州绿色动力再生能源有限公司 | 焚烧废气排放口1# | 3334937.25 | 38.6 | 77.336 | 80 | 13.553 | 30 | 3.725 | 8 | 正常
21 | 惠州绿色动力再生能源有限公司 | 焚烧废气排放口2# | 3780068.25 | 43.75 | 75.891 | 80 | 23.711 | 30 | 1.176 | 8 | 正常
22 | 三菱化学化工原料（惠州）有限公司 | 废气排放口 | 3274113.75 | 37.895 | 16.53 | 100 | 1.001 | 50 | 2.387 | 20 | 正常
23 | 惠州李长荣橡胶有限公司 | RCO1# | - | - | 0 | 100 | - | - | - | - | 停机
23 | 惠州李长荣橡胶有限公司 | RCO2# | - | - | 0 | 100 | - | - | - | - | 停机
23 | 惠州李长荣橡胶有限公司 | RTO | 2569954.25 | 30.233 | 11.1492 | 100 | 0.5145 | 50 | 0.8238 | 20 | 正常
23 | 惠州李长荣橡胶有限公司 | RCO3# | - | - | 0 | 100 | 0 | 50 | 0 | 20 | 停机
24 | 惠州绿色动力环保有限公司 | 焚烧废气排放口#1 | 2529237.25 | 29.274 | 15.688 | 250 | 20.327 | 80 | 36.402 | 10 | 停机
24 | 惠州绿色动力环保有限公司 | 焚烧废气排放口#2 | 1991521 | 23.05 | 70.153 | 250 | 23.447 | 80 | 2.148 | 10 | 停机
24 | 惠州绿色动力环保有限公司 | 焚烧废气排放口#3 | 1889436.75 | 21.868 | 65.559 | 250 | 12.369 | 80 | 2.805 | 10 | 停机
25 | 国能（惠州）热电有限责任公司 | 综合监控点 | 49451372 | 572.354 | 41.203 | 100 | 25.646 | 50 | 1.291 | 20 | 正常
26 | 华润水泥（惠州）有限公司 | 总排放口 | 7659952.5 | 88.657 | 150.5 | 320 | 0.01 | 100 | 3.82 | 20 | 正常
26 | 华润水泥（惠州）有限公司 | 窑头 | 3241296.25 | 37.515 | - | - | - | - | 7.768 | 20 | 正常