## Sheet1
监测日期：2023-11-13
序号 | 企业名称 | 监控点名称 | 烟气量(M3) | 烟气流量（M3/s） | 氮氧化物(mg/M3) |  | 二氧化硫(mg/M3) |  | 烟尘(mg/M3) |  | 生产状态
[5 empty] | 浓度 | 限值 | 浓度 | 限值 | 浓度 | 限值
1 | 惠州市光大水泥企业有限公司光华水泥厂 | A线窑尾 | 12327721 | 144.677 | 148.234 | 320 | 19.021 | 100 | 7.728 | 20 | 正常
1 | 惠州市光大水泥企业有限公司光华水泥厂 | B线窑尾 | 15823719 | 188.469 | 127.086 | 320 | 31.501 | 100 | 1.691 | 20 | 正常
1 | 惠州市光大水泥企业有限公司光华水泥厂 | A线窑头烟囱 | 6658480 | 77.066 | - | - | - | - | 4.6375 | 20 | 正常
1 | 惠州市光大水泥企业有限公司光华水泥厂 | B线窑头烟囱 | 6923944.5 | 80.138 | - | - | - | - | 2.2458 | 20 | 正常
2 | 广东展宏钢铁厂 | 电炉废气排放口 | 27270058 | 315.626 | - | - | - | - | 2.139 | 15 | 正常
3 | 惠州固力水泥集团有限公司博罗分公司 | 排放口（窑头） | 763773.25 | 8.84 | - | - | - | - | 7.0647 | 20 | 正常
3 | 惠州固力水泥集团有限公司博罗分公司 | 总排放口（窑尾） | 498633.75 | 5.771 | 0.03 | 320 | 0.169 | 100 | 2.822 | 20 | 停机
4 | 惠州东江威立雅环境服务有限公司 | 焚烧炉废气排放口 | 675496.75 | 7.818 | 74.854 | 300 | 5.228 | 100 | 1.963 | 30 | 正常
5 | 惠州福和纸业有限公司 | 锅炉废气排放口1# | 2002752 | 23.18 | 19.33 | 200 | 0.52 | 200 | 2.08 | 30 | 正常
5 | 惠州福和纸业有限公司 | 锅炉废气排放口2# | 0 | 0 | 0 | 150 | - | - | - | - | 停机
6 | 惠州市光大水泥企业有限公司 | A线旋窑窑尾处理后排口 | 11397340 | 133.794 | 186.53 | 320 | 32.45 | 100 | 0.689 | 20 | 正常
6 | 惠州市光大水泥企业有限公司 | B线旋窑窑尾处理后排口 | 12098666 | 140.031 | 157.872 | 320 | 23.421 | 100 | 0.185 | 20 | 正常
6 | 惠州市光大水泥企业有限公司 | A线窑头烟窗 | 9356528 | 109.045 | - | - | - | - | 1.7607 | 20 | 正常
6 | 惠州市光大水泥企业有限公司 | B线窑头烟窗 | 7397943.5 | 85.624 | - | - | - | - | 1.1074 | 20 | 正常
7 | 惠州广惠能源有限公司 | 焚烧炉烟气排放口3# | 3908461.25 | 46.142 | 82.772 | 200 | 22.95 | 50 | 6.513 | 10 | 正常
7 | 惠州广惠能源有限公司 | 焚烧炉烟气排放口2# | 3369911.25 | 40.132 | 74.607 | 200 | 22.277 | 50 | 6.073 | 10 | 正常
7 | 惠州广惠能源有限公司 | 焚烧炉烟气排放口1# | 3208050 | 38.256 | 77.724 | 200 | 16.127 | 50 | 5.147 | 10 | 正常
8 | 光大环保能源（博罗）有限公司 | 3# | 1132349 | 13.11 | 109.567 | 200 | 14.198 | 35 | 5.144 | 10 | 正常
8 | 光大环保能源（博罗）有限公司 | 1# | 1111691.75 | 12.87 | 112.558 | 200 | 23.626 | 35 | 2.888 | 10 | 停机
8 | 光大环保能源（博罗）有限公司 | 2# | 111993.24 | 1.3 | 84.539 | 200 | 26.565 | 35 | 17.387 | 10 | 停机
8 | 光大环保能源（博罗）有限公司 | 4# | 3065311.75 | 35.48 | 112.992 | 200 | 27.922 | 35 | 0.464 | 10 | 正常
9 | 光大环保能源（惠东）有限公司 | #3烟囱 | 2019960.875 | 23.379 | 131.278 | 200 | 19.728 | 50 | 3.547 | 10 | 正常
9 | 光大环保能源（惠东）有限公司 | #1烟囱 | 1391088.875 | 16.101 | 122.734 | 200 | 5.344 | 50 | 2.465 | 10 | 正常
9 | 光大环保能源（惠东）有限公司 | #2烟囱 | 1575819.75 | 18.239 | 126.728 | 200 | 9.485 | 50 | 2.992 | 10 | 正常
10 | 惠州市瑞能热力有限公司 | 锅炉烟窗 | 5063904 | 58.61 | 12.501 | 200 | 9.982 | 35 | 3.799 | 10 | 正常
10 | 惠州市瑞能热力有限公司 | 锅炉废气排放口2# | 24192 | 0.28 | 0.7 | 150 | - | - | - | - | 停机
11 | 惠州深能源丰达电力有限公司 | 1号机废气排放口 | 0 | 0 | 0 | 50 | 0 | 35 | 0 | 5 | 正常
11 | 惠州深能源丰达电力有限公司 | 2号机废气排放口 | 0 | 0 | 0 | 50 | 0 | 35 | 0 | 5 | 正常
11 | 惠州深能源丰达电力有限公司 | 5号机组废气排放口 | 471064.286 | 5.556 | 28.668 | 50 | 23.66 | 35 | 54.129 | 5 | 正常
11 | 惠州深能源丰达电力有限公司 | 6号机组废气排放口 | 8953568.253 | 107.333 | 51.255 | 50 | 14.854 | 35 | 37.518 | 5 | 正常
11 | 惠州深能源丰达电力有限公司 | 1号启动锅炉废气排放口 | - | - | 0 | 50 | 0 | 35 | 0 | 10 | 正常
11 | 惠州深能源丰达电力有限公司 | 2号启动锅炉废气排放口 | 0.203 | 0 | 75.76 | 50 | 30.025 | 35 | 53.191 | 10 | 正常
12 | 广东惠州天然气发电有限公司 | 2号发电机组烟囱 | 0 | 0 | 2.257 | 50 | 0.003 | 35 | 1.049 | 5 | 正常
12 | 广东惠州天然气发电有限公司 | 1号发电机组烟囱 | 20798830.08 | 240.727 | 14.224 | 50 | 0.09 | 35 | 0.793 | 5 | 正常
12 | 广东惠州天然气发电有限公司 | 3号发电机组烟囱 | 11558125.44 | 133.775 | 9.46 | 50 | 0.24 | 35 | 0.28 | 5 | 正常
12 | 广东惠州天然气发电有限公司 | 4号发电机组烟囱 | 14306358.788 | 165.583 | 22.764 | 50 | 0.267 | 35 | 4.726 | 5 | 正常
12 | 广东惠州天然气发电有限公司 | 5号发电机组烟囱 | -819391.68 | -9.484 | 1.11 | 50 | 0.05 | 35 | 0.08 | 5 | 正常
12 | 广东惠州天然气发电有限公司 | 6号发电机组烟囱 | 35954648 | 416.689 | 0 | 50 | 0 | 35 | 0 | 5 | 正常
13 | 惠州云海镁业有限公司 | 工业窑炉燃烧废气排放口 | 246240 | 2.85 | 51.46 | 120 | 0.96 | 850 | 0.52 | 100 | 正常
14 | 惠州塔牌水泥有限公司 | 二线窑尾 | 14143633 | 163.7 | 175.834 | 320 | 32.033 | 100 | 12.206 | 20 | 正常
14 | 惠州塔牌水泥有限公司 | 一线窑头 | 4673196.5 | 54.09 | - | - | - | - | 12.34 | 20 | 正常
14 | 惠州塔牌水泥有限公司 | 一线窑尾 | 10730096 | 124.191 | 172.215 | 320 | 29.65 | 100 | 4.645 | 20 | 正常
14 | 惠州塔牌水泥有限公司 | 二线窑头 | 7248967.5 | 83.9 | - | - | - | - | 13.066 | 20 | 正常
15 | 南亚塑胶工业(惠州)有限公司 | 1#锅炉烟气排放口（A1） | 1128384 | 13.06 | 5.15 | 50 | 5.15 | 35 | 0.45 | 10 | 正常
15 | 南亚塑胶工业(惠州)有限公司 | 7#有机废气排放口（B7） | 146938.505 | 1.701 | - | - | - | - | 0.06 | 10 | 正常
15 | 南亚塑胶工业(惠州)有限公司 | 15#有机废气排放口（B15） | 0 | 0 | - | - | - | - | 0 | 10 | 停机
15 | 南亚塑胶工业(惠州)有限公司 | 3#粉尘排放口（C3） | 125474.34 | 1.452 | - | - | - | - | 0 | 10 | 正常
15 | 南亚塑胶工业(惠州)有限公司 | 2#锅炉烟气排放口（A2） | 191118 | 7963.25 | 10.58 | 150 | - | - | 0 | 20 | 停机
16 | 广东惠州平海发电厂有限公司 | 1号锅炉废气排放口 | 24272372.514 | 287.314 | 7.204 | 100 | 3.406 | 50 | 218.07 | 20 | 停机
16 | 广东惠州平海发电厂有限公司 | 2号锅炉废气排放口 | 51600651 | 611.463 | 37.406 | 100 | 24.26 | 50 | 3.768 | 20 | 正常
17 | 旭硝子显示玻璃（惠州）有限公司 | 一期熔窑废气排放口 | 324537.5 | 3.756 | 162.472 | 550 | 12.032 | 400 | 7.985 | 30 | 正常
17 | 旭硝子显示玻璃（惠州）有限公司 | 三期熔窑废气排放口 | 618624 | 7.16 | 254 | 550 | 6.39 | 400 | 9.29 | 30 | 正常
17 | 旭硝子显示玻璃（惠州）有限公司 | 二期熔窑废气排放口 | 581294 | 6.728 | 223.547 | 550 | 6.685 | 400 | 6.21 | 30 | 正常
18 | 中海油惠州石化有限公司 | 燃油燃气锅炉烟囱 | 815592 | 9.44 | 127.22 | 200 | 2.377 | 200 | 0.673 | 30 | 正常
18 | 中海油惠州石化有限公司 | 燃油燃气锅炉烟囱 2 | 910659.375 | 10.54 | 73.441 | 200 | 7.449 | 200 | 11.702 | 30 | 正常
18 | 中海油惠州石化有限公司 | 硫磺（1）排气筒 | 275126.938 | 3.184 | 10.836 | - | 9.344 | 100 | - | - | 正常
18 | 中海油惠州石化有限公司 | 蜡油加裂排气筒 | 1017238.125 | 11.774 | 56.63 | 100 | - | - | - | - | 正常
18 | 中海油惠州石化有限公司 | 煤柴油加裂排气筒 | 1009946.625 | 11.689 | 35.042 | 100 | - | - | - | - | 正常
18 | 中海油惠州石化有限公司 | 制氢（1）排气筒 | 4222855 | 48.876 | 69.488 | 100 | - | - | - | - | 正常
18 | 中海油惠州石化有限公司 | 制氢（2）排气筒 | 4088858.5 | 47.325 | 92.649 | 100 | - | - | - | - | 正常
18 | 中海油惠州石化有限公司 | 重整（I）排气筒 | 3858657.5 | 44.66 | 61.196 | 100 | - | - | - | - | 正常
18 | 中海油惠州石化有限公司 | 芳烃联合（1）排气筒 | 7307056.5 | 84.572 | 64.491 | 100 | - | - | - | - | 正常
18 | 中海油惠州石化有限公司 | 芳烃联合（2）排气筒 | 2290788.25 | 26.514 | 41.636 | 100 | - | - | - | - | 正常
18 | 中海油惠州石化有限公司 | 芳烃联合2排气筒 | 1943454.125 | 22.494 | 48.223 | 100 | - | - | - | - | 正常
18 | 中海油惠州石化有限公司 | 焦化（1）排气筒 | 1225688.625 | 14.186 | 62.205 | 100 | - | - | - | - | 正常
18 | 中海油惠州石化有限公司 | 焦化（2）排气筒 | 1412588.25 | 16.349 | 44.967 | 100 | - | - | - | - | 正常
18 | 中海油惠州石化有限公司 | 催化裂化（1）排气筒 | 3108190 | 135138.609 | - | - | 1.355 | 50 | 4.38 | 30 | 正常
18 | 中海油惠州石化有限公司 | 煅烧焦烟囱 | - | - | - | - | - | - | 0 | 10 | 停机
18 | 中海油惠州石化有限公司 | 常减压（1）烟囱 | 3455757 | 42.04 | 29.749 | 100 | - | - | - | - | 正常
18 | 中海油惠州石化有限公司 | 3#燃油燃气锅炉烟道 | 1901650 | 22.01 | 40.874 | 100 | 4.525 | 50 | 0.048 | 20 | 正常
18 | 中海油惠州石化有限公司 | 航煤加氢129排气筒 | 414111.969 | 4.793 | 39.27 | 100 | - | - | - | - | 正常
18 | 中海油惠州石化有限公司 | 硫磺（II）134排气筒 | 2455283.25 | 28.418 | - | - | 28.792 | 100 | - | - | 正常
18 | 中海油惠州石化有限公司 | 催化裂化（II）123排气筒 | 15754717 | 182.346 | 43.044 | 100 | 4.957 | 50 | 5.01 | 30 | 正常
18 | 中海油惠州石化有限公司 | 渣油加氢133排气筒 | 255196.906 | 2.954 | 50.184 | 100 | - | - | - | - | 正常
18 | 中海油惠州石化有限公司 | 常减压（II）121排气筒 | 4857780 | 56.224 | 38.273 | 100 | - | - | - | - | 正常
18 | 中海油惠州石化有限公司 | 重装（II）127排气筒 | 3024630 | 35.007 | 72.912 | 100 | - | - | 3.53 | 20 | 正常
18 | 中海油惠州石化有限公司 | 煤制氢硫磺排气筒 | 0 | 0 | - | - | 0 | 100 | - | - | 停机
18 | 中海油惠州石化有限公司 | 煤制氢蒸汽过热炉排气筒 | 0 | 0 | 0 | 100 | - | - | - | - | 停机
18 | 中海油惠州石化有限公司 | 动力部341单元燃气轮机 | 4058656.75 | 46.975 | 23.933 | 50 | 3.822 | 35 | 0.19 | 5 | 正常
18 | 中海油惠州石化有限公司 | 加氢裂化（II）排气筒 | 1589070.375 | 18.392 | 47.05 | 100 | 3.23 | 50 | 0.343 | 20 | 正常
18 | 中海油惠州石化有限公司 | 废水热力焚烧炉烟囱 | 1163086.875 | 13.462 | 107.598 | 300 | 1.304 | 100 | 6.318 | 30 | 正常
19 | 中海壳牌石油化工有限公司 | UT1装置燃油锅炉F-8105/06/07/08排气筒 | 9556704 | 110.61 | 80.062 | 200 | 60.854 | 200 | 3.9 | 30 | 正常
19 | 中海壳牌石油化工有限公司 | UT1装置固废焚烧炉F-9401排气筒 | 395440.938 | 4.577 | 135.94 | 300 | 16.284 | 100 | 1.823 | 30 | 正常
19 | 中海壳牌石油化工有限公司 | UT1装置污水处理场废气处理设施A-9230排气筒 | 880513.25 | 10.191 | - | - | - | - | - | - | 正常
19 | 中海壳牌石油化工有限公司 | UT1装置废液焚烧炉A-9301排气筒 | 1037296.562 | 12.006 | 167.361 | 300 | 0 | 200 | 0 | 30 | 正常
19 | 中海壳牌石油化工有限公司 | UT1装置燃气轮机GT-8161排气筒 | 11287738 | 130.645 | 72.788 | 120 | 2.36 | 100 | 2.796 | 10 | 正常
19 | 中海壳牌石油化工有限公司 | SMPO1装置热油炉F-5301A/B/C排气筒 | 6352616.5 | 73.477 | 44.712 | 100 | 0 | 50 | 3.034 | 20 | 正常
19 | 中海壳牌石油化工有限公司 | POD2装置废液焚烧炉A-2962排气筒 | 165258.594 | 1.913 | 170.714 | 300 | 0.211 | 100 | 1.08 | 30 | 正常
19 | 中海壳牌石油化工有限公司 | LOP1装置裂解炉F-1100排气筒 | 1406045.125 | 16.274 | 77.432 | 100 | - | - | - | - | 正常
20 | 光大环保能源（龙门）有限公司 | 一号废气排放口 | 1510887.38 | 17.49 | 166.995 | 200 | 42.612 | 50 | 3.542 | 10 | 正常
20 | 光大环保能源（龙门）有限公司 | 二号废气排放口 | 1448754.63 | 16.77 | 168.194 | 200 | 43.213 | 50 | 4.312 | 10 | 正常
21 | 惠州绿色动力再生能源有限公司 | 焚烧废气排放口3# | 4204618 | 48.66 | 76.623 | 80 | 22.958 | 30 | 0.912 | 8 | 正常
21 | 惠州绿色动力再生能源有限公司 | 焚烧废气排放口4# | 632021 | 7.31 | 1230.083 | 80 | 10.688 | 30 | 63.092 | 8 | 停机
21 | 惠州绿色动力再生能源有限公司 | 焚烧废气排放口1# | 3218501.5 | 37.25 | 76.873 | 80 | 12.586 | 30 | 4.374 | 8 | 正常
21 | 惠州绿色动力再生能源有限公司 | 焚烧废气排放口2# | 3940706 | 45.61 | 76.315 | 80 | 21.42 | 30 | 1.378 | 8 | 正常
22 | 三菱化学化工原料（惠州）有限公司 | 废气排放口 | 3275714.25 | 37.913 | 17.844 | 100 | 0.77 | 50 | 2.519 | 20 | 正常
23 | 惠州李长荣橡胶有限公司 | RCO1# | - | - | 0 | 100 | - | - | - | - | 停机
23 | 惠州李长荣橡胶有限公司 | RCO2# | - | - | 0 | 100 | - | - | - | - | 停机
23 | 惠州李长荣橡胶有限公司 | RTO | 2602450 | 30.594 | 8.0505 | 100 | 0.5012 | 50 | 5.5684 | 20 | 正常
23 | 惠州李长荣橡胶有限公司 | RCO3# | - | - | 0 | 100 | 0 | 50 | 0 | 20 | 停机
24 | 惠州绿色动力环保有限公司 | 焚烧废气排放口#1 | 2654752.25 | 30.726 | 275.679 | 250 | 0.004 | 80 | 101.125 | 10 | 停机
24 | 惠州绿色动力环保有限公司 | 焚烧废气排放口#2 | 1994855.25 | 23.089 | 67.084 | 250 | 16.238 | 80 | 2.156 | 10 | 停机
24 | 惠州绿色动力环保有限公司 | 焚烧废气排放口#3 | 1903585.125 | 22.032 | 64.576 | 250 | 9.57 | 80 | 3.032 | 10 | 停机
25 | 国能（惠州）热电有限责任公司 | 综合监控点 | 49220708 | 569.684 | 41.173 | 100 | 25.914 | 50 | 1.285 | 20 | 正常
26 | 华润水泥（惠州）有限公司 | 总排放口 | 7967360.5 | 92.215 | 139.14 | 320 | 0.41 | 100 | 4.03 | 20 | 正常
26 | 华润水泥（惠州）有限公司 | 窑头 | 3507457.25 | 40.596 | - | - | - | - | 12.0165 | 20 | 正常