## Sheet1
监测日期：2023-11-16
序号 | 企业名称 | 监控点名称 | 烟气量(M3) | 烟气流量（M3/s） | 氮氧化物(mg/M3) |  | 二氧化硫(mg/M3) |  | 烟尘(mg/M3) |  | 生产状态
[5 empty] | 浓度 | 限值 | 浓度 | 限值 | 浓度 | 限值
1 | 惠州市光大水泥企业有限公司光华水泥厂 | A线窑尾 | 11396264 | 141.865 | 141.708 | 320 | 19.008 | 100 | 7.238 | 20 | 正常
1 | 惠州市光大水泥企业有限公司光华水泥厂 | B线窑尾 | 15480526 | 192.504 | 129.636 | 320 | 36.214 | 100 | 3.412 | 20 | 正常
1 | 惠州市光大水泥企业有限公司光华水泥厂 | A线窑头烟囱 | 7556547.5 | 87.46 | - | - | - | - | 5.0428 | 20 | 正常
1 | 惠州市光大水泥企业有限公司光华水泥厂 | B线窑头烟囱 | 6705903.5 | 77.615 | - | - | - | - | 2.3069 | 20 | 正常
2 | 广东展宏钢铁厂 | 电炉废气排放口 | 26881202 | 311.125 | - | - | - | - | 2.169 | 15 | 正常
3 | 惠州固力水泥集团有限公司博罗分公司 | 排放口（窑头） | 314189.219 | 3.636 | - | - | - | - | 6.7528 | 20 | 正常
3 | 惠州固力水泥集团有限公司博罗分公司 | 总排放口（窑尾） | 438926.156 | 5.301 | 13.315 | 320 | 30.478 | 100 | 130.56 | 20 | 停机
4 | 惠州东江威立雅环境服务有限公司 | 焚烧炉废气排放口 | 685843.938 | 7.938 | 82.098 | 300 | 5.6 | 100 | 2.035 | 30 | 正常
5 | 惠州福和纸业有限公司 | 锅炉废气排放口1# | 2421792 | 28.03 | 24.01 | 200 | 0.56 | 200 | 2.02 | 30 | 正常
5 | 惠州福和纸业有限公司 | 锅炉废气排放口2# | 0 | 0 | 0 | 150 | - | - | - | - | 停机
6 | 惠州市光大水泥企业有限公司 | A线旋窑窑尾处理后排口 | 9682837 | 113.997 | 187.646 | 320 | 25.724 | 100 | 0.77 | 20 | 正常
6 | 惠州市光大水泥企业有限公司 | B线旋窑窑尾处理后排口 | 12519226 | 144.898 | 175.386 | 320 | 30.112 | 100 | 0.217 | 20 | 正常
6 | 惠州市光大水泥企业有限公司 | A线窑头烟窗 | 9530828 | 110.31 | - | - | - | - | 1.6709 | 20 | 正常
6 | 惠州市光大水泥企业有限公司 | B线窑头烟窗 | 7429991.5 | 85.995 | - | - | - | - | 1.0646 | 20 | 正常
7 | 惠州广惠能源有限公司 | 焚烧炉烟气排放口3# | 3877949.5 | 45.273 | 82.236 | 200 | 18.066 | 50 | 6.441 | 10 | 正常
7 | 惠州广惠能源有限公司 | 焚烧炉烟气排放口2# | 3335688.75 | 38.941 | 77.744 | 200 | 21.427 | 50 | 6.295 | 10 | 正常
7 | 惠州广惠能源有限公司 | 焚烧炉烟气排放口1# | 3358539.5 | 39.17 | 78.866 | 200 | 14.82 | 50 | 5.093 | 10 | 正常
8 | 光大环保能源（博罗）有限公司 | 3# | 1104964.63 | 12.79 | 108.031 | 200 | 12.972 | 35 | 5.647 | 10 | 正常
8 | 光大环保能源（博罗）有限公司 | 1# | 974504.94 | 11.28 | 113.854 | 200 | 18.763 | 35 | 3.189 | 10 | 停机
8 | 光大环保能源（博罗）有限公司 | 2# | 678463.25 | 7.85 | 60.506 | 200 | 5.449 | 35 | 30.6 | 10 | 停机
8 | 光大环保能源（博罗）有限公司 | 4# | 3026793.5 | 35.03 | 114.717 | 200 | 26.486 | 35 | 0.553 | 10 | 正常
9 | 光大环保能源（惠东）有限公司 | #3烟囱 | 892335.875 | 10.328 | 102.472 | 200 | 54.772 | 50 | 43.191 | 10 | 正常
9 | 光大环保能源（惠东）有限公司 | #1烟囱 | 1341567.125 | 15.527 | 120.715 | 200 | 4.104 | 50 | 2.28 | 10 | 正常
9 | 光大环保能源（惠东）有限公司 | #2烟囱 | 1526569.5 | 17.669 | 120.661 | 200 | 7 | 50 | 2.561 | 10 | 正常
10 | 惠州市瑞能热力有限公司 | 锅炉烟窗 | 4861987.2 | 56.273 | 10.415 | 200 | 6.243 | 35 | 4.189 | 10 | 正常
10 | 惠州市瑞能热力有限公司 | 锅炉废气排放口2# | 22464 | 0.26 | 0.68 | 150 | - | - | - | - | 停机
11 | 惠州深能源丰达电力有限公司 | 1号机废气排放口 | 0 | 0 | 0 | 50 | 0 | 35 | 0 | 5 | 正常
11 | 惠州深能源丰达电力有限公司 | 2号机废气排放口 | 0 | 0 | 0 | 50 | 0 | 35 | 0 | 5 | 正常
11 | 惠州深能源丰达电力有限公司 | 5号机组废气排放口 | 450471.57 | 5.313 | 33.081 | 50 | 5.607 | 35 | 54.658 | 5 | 正常
11 | 惠州深能源丰达电力有限公司 | 6号机组废气排放口 | 4887943.699 | 58.045 | 17.967 | 50 | 4.574 | 35 | 37.002 | 5 | 正常
11 | 惠州深能源丰达电力有限公司 | 1号启动锅炉废气排放口 | - | - | 0 | 50 | 0 | 35 | 0 | 10 | 正常
11 | 惠州深能源丰达电力有限公司 | 2号启动锅炉废气排放口 | 0 | 0 | 17.721 | 50 | 30.792 | 35 | 63.256 | 10 | 正常
12 | 广东惠州天然气发电有限公司 | 2号发电机组烟囱 | 0 | 0 | 0.435 | 50 | 0 | 35 | 1.428 | 5 | 正常
12 | 广东惠州天然气发电有限公司 | 1号发电机组烟囱 | 28973064.96 | 335.336 | 16.932 | 50 | 0.026 | 35 | 1.109 | 5 | 正常
12 | 广东惠州天然气发电有限公司 | 3号发电机组烟囱 | 28333972.8 | 327.94 | 14.57 | 50 | 0.04 | 35 | 0.29 | 5 | 正常
12 | 广东惠州天然气发电有限公司 | 4号发电机组烟囱 | 17282368.978 | 200.027 | 24.004 | 50 | 0.132 | 35 | 2.742 | 5 | 正常
12 | 广东惠州天然气发电有限公司 | 5号发电机组烟囱 | -550644.48 | -6.373 | 1.95 | 50 | 0.03 | 35 | 0.09 | 5 | 正常
12 | 广东惠州天然气发电有限公司 | 6号发电机组烟囱 | 46813036 | 542.255 | 20.595 | 50 | 0.128 | 35 | 0.073 | 5 | 正常
13 | 惠州云海镁业有限公司 | 工业窑炉燃烧废气排放口 | 236736 | 2.74 | 47.79 | 120 | 2.7 | 850 | 0.61 | 100 | 正常
14 | 惠州塔牌水泥有限公司 | 二线窑尾 | 12902565 | 149.335 | 202.789 | 320 | 30.959 | 100 | 1.274 | 20 | 正常
14 | 惠州塔牌水泥有限公司 | 一线窑头 | 4227724.5 | 48.93 | - | - | - | - | 7.8465 | 20 | 正常
14 | 惠州塔牌水泥有限公司 | 一线窑尾 | 10605712 | 122.751 | 159.861 | 320 | 38.6 | 100 | 7.846 | 20 | 正常
14 | 惠州塔牌水泥有限公司 | 二线窑头 | 8356341 | 96.717 | - | - | - | - | 12.6795 | 20 | 正常
15 | 南亚塑胶工业(惠州)有限公司 | 1#锅炉烟气排放口（A1） | 712800 | 8.25 | 0.5 | 50 | 38.78 | 35 | 19.43 | 10 | 停机
15 | 南亚塑胶工业(惠州)有限公司 | 7#有机废气排放口（B7） | 519390.6 | 6.011 | - | - | - | - | 0.05 | 10 | 正常
15 | 南亚塑胶工业(惠州)有限公司 | 15#有机废气排放口（B15） | - | - | - | - | - | - | 0 | 10 | 停机
15 | 南亚塑胶工业(惠州)有限公司 | 3#粉尘排放口（C3） | 52681.44 | 0.61 | - | - | - | - | 0.01 | 10 | 正常
15 | 南亚塑胶工业(惠州)有限公司 | 2#锅炉烟气排放口（A2） | 486832.56 | 20284.69 | 28.3 | 150 | - | - | 0 | 20 | 停机
16 | 广东惠州平海发电厂有限公司 | 1号锅炉废气排放口 | 25299002.9 | 301.414 | 313.772 | 100 | 3.079 | 50 | 23.676 | 20 | 停机
16 | 广东惠州平海发电厂有限公司 | 2号锅炉废气排放口 | 57888898.576 | 693.075 | 39.731 | 100 | 27.241 | 50 | 4.446 | 20 | 正常
17 | 旭硝子显示玻璃（惠州）有限公司 | 一期熔窑废气排放口 | 335164.812 | 3.879 | 250.481 | 550 | 11.898 | 400 | 7.76 | 30 | 正常
17 | 旭硝子显示玻璃（惠州）有限公司 | 三期熔窑废气排放口 | 622080 | 7.2 | 249.95 | 550 | 6.26 | 400 | 9.09 | 30 | 正常
17 | 旭硝子显示玻璃（惠州）有限公司 | 二期熔窑废气排放口 | 579415 | 6.706 | 225.694 | 550 | 6.423 | 400 | 7.224 | 30 | 正常
18 | 中海油惠州石化有限公司 | 燃油燃气锅炉烟囱 | 856488 | 9.913 | 129.939 | 200 | 3.378 | 200 | 0.167 | 30 | 正常
18 | 中海油惠州石化有限公司 | 燃油燃气锅炉烟囱 2 | 916536.938 | 10.608 | 65.489 | 200 | 6.088 | 200 | 5.939 | 30 | 正常
18 | 中海油惠州石化有限公司 | 硫磺（1）排气筒 | 280525.125 | 3.249 | 10.792 | - | 11.024 | 100 | - | - | 正常
18 | 中海油惠州石化有限公司 | 蜡油加裂排气筒 | 999663.312 | 11.57 | 53.876 | 100 | - | - | - | - | 正常
18 | 中海油惠州石化有限公司 | 煤柴油加裂排气筒 | 974202.5 | 11.276 | 32.801 | 100 | - | - | - | - | 正常
18 | 中海油惠州石化有限公司 | 制氢（1）排气筒 | 4157919.75 | 48.124 | 69.442 | 100 | - | - | - | - | 正常
18 | 中海油惠州石化有限公司 | 制氢（2）排气筒 | 4175918.75 | 48.332 | 90.477 | 100 | - | - | - | - | 正常
18 | 中海油惠州石化有限公司 | 重整（I）排气筒 | 3855258.5 | 44.621 | 59.189 | 100 | - | - | - | - | 正常
18 | 中海油惠州石化有限公司 | 芳烃联合（1）排气筒 | 7016931.5 | 81.214 | 62.897 | 100 | - | - | - | - | 正常
18 | 中海油惠州石化有限公司 | 芳烃联合（2）排气筒 | 2308880.25 | 26.723 | 41.684 | 100 | - | - | - | - | 正常
18 | 中海油惠州石化有限公司 | 芳烃联合2排气筒 | 1927927.875 | 22.314 | 45.996 | 100 | - | - | - | - | 正常
18 | 中海油惠州石化有限公司 | 焦化（1）排气筒 | 1179831.875 | 14.259 | 62.45 | 100 | - | - | - | - | 正常
18 | 中海油惠州石化有限公司 | 焦化（2）排气筒 | 1404627.875 | 16.257 | 51.977 | 100 | - | - | - | - | 正常
18 | 中海油惠州石化有限公司 | 催化裂化（1）排气筒 | 3266300 | 136095.844 | - | - | 1.052 | 50 | 4.334 | 30 | 正常
18 | 中海油惠州石化有限公司 | 煅烧焦烟囱 | - | - | - | - | - | - | 0 | 10 | 停机
18 | 中海油惠州石化有限公司 | 常减压（1）烟囱 | 3612246.75 | 41.808 | 30.507 | 100 | - | - | - | - | 正常
18 | 中海油惠州石化有限公司 | 3#燃油燃气锅炉烟道 | 1942070 | 22.478 | 32.945 | 100 | 5.091 | 50 | 0.059 | 20 | 正常
18 | 中海油惠州石化有限公司 | 航煤加氢129排气筒 | 384152.312 | 4.673 | 38.88 | 100 | - | - | - | - | 正常
18 | 中海油惠州石化有限公司 | 硫磺（II）134排气筒 | 2343995.25 | 28.351 | - | - | 27.025 | 100 | - | - | 正常
18 | 中海油惠州石化有限公司 | 催化裂化（II）123排气筒 | 16040953 | 185.659 | 34.156 | 100 | 3.149 | 50 | 4.937 | 30 | 正常
18 | 中海油惠州石化有限公司 | 渣油加氢133排气筒 | 224840.359 | 2.602 | 47.648 | 100 | - | - | - | - | 正常
18 | 中海油惠州石化有限公司 | 常减压（II）121排气筒 | 4874960 | 56.424 | 40.027 | 100 | - | - | - | - | 正常
18 | 中海油惠州石化有限公司 | 重装（II）127排气筒 | 2992620 | 34.637 | 73.341 | 100 | - | - | 3.788 | 20 | 正常
18 | 中海油惠州石化有限公司 | 煤制氢硫磺排气筒 | 0 | 0 | - | - | 0 | 100 | - | - | 停机
18 | 中海油惠州石化有限公司 | 煤制氢蒸汽过热炉排气筒 | 0 | 0 | 0 | 100 | - | - | - | - | 停机
18 | 中海油惠州石化有限公司 | 动力部341单元燃气轮机 | 3722349.75 | 46.999 | 24.123 | 50 | 3.748 | 35 | 0.238 | 5 | 正常
18 | 中海油惠州石化有限公司 | 加氢裂化（II）排气筒 | 1586491 | 18.362 | 47.427 | 100 | 3.206 | 50 | 0.348 | 20 | 正常
18 | 中海油惠州石化有限公司 | 废水热力焚烧炉烟囱 | 1034305.438 | 11.971 | 107.548 | 300 | 4.635 | 100 | 6.385 | 30 | 正常
19 | 中海壳牌石油化工有限公司 | UT1装置燃油锅炉F-8105/06/07/08排气筒 | 10441440 | 120.85 | 95.019 | 200 | 55.954 | 200 | 6.59 | 30 | 正常
19 | 中海壳牌石油化工有限公司 | UT1装置固废焚烧炉F-9401排气筒 | 393007.094 | 4.549 | 121.663 | 300 | 54.439 | 100 | 10.454 | 30 | 正常
19 | 中海壳牌石油化工有限公司 | UT1装置污水处理场废气处理设施A-9230排气筒 | 877515.125 | 10.156 | - | - | - | - | - | - | 正常
19 | 中海壳牌石油化工有限公司 | UT1装置废液焚烧炉A-9301排气筒 | 33406.242 | 0.387 | 1658.697 | 300 | 0 | 200 | 227.624 | 30 | 正常
19 | 中海壳牌石油化工有限公司 | UT1装置燃气轮机GT-8161排气筒 | 11271815 | 130.461 | 59.011 | 120 | 3.039 | 100 | 2.159 | 10 | 正常
19 | 中海壳牌石油化工有限公司 | SMPO1装置热油炉F-5301A/B/C排气筒 | 6992644.5 | 80.933 | 56 | 100 | 0 | 50 | 7.982 | 20 | 正常
19 | 中海壳牌石油化工有限公司 | POD2装置废液焚烧炉A-2962排气筒 | 147737.656 | 1.71 | 26.914 | 300 | 0.521 | 100 | 1.067 | 30 | 正常
19 | 中海壳牌石油化工有限公司 | LOP1装置裂解炉F-1100排气筒 | 1379177.75 | 15.963 | 80.737 | 100 | - | - | - | - | 正常
20 | 光大环保能源（龙门）有限公司 | 一号废气排放口 | 1470852.5 | 17.02 | 159.879 | 200 | 42.364 | 50 | 2.944 | 10 | 正常
20 | 光大环保能源（龙门）有限公司 | 二号废气排放口 | 1483938.25 | 17.18 | 163.445 | 200 | 41.81 | 50 | 4.302 | 10 | 正常
21 | 惠州绿色动力再生能源有限公司 | 焚烧废气排放口3# | 4297346 | 49.74 | 76.048 | 80 | 16.457 | 30 | 1.059 | 8 | 正常
21 | 惠州绿色动力再生能源有限公司 | 焚烧废气排放口4# | 1985882.38 | 22.99 | 0 | 80 | 0 | 30 | 0 | 8 | 停机
21 | 惠州绿色动力再生能源有限公司 | 焚烧废气排放口1# | 3468747.25 | 40.15 | 77.705 | 80 | 17.14 | 30 | 4.86 | 8 | 正常
21 | 惠州绿色动力再生能源有限公司 | 焚烧废气排放口2# | 3876669.25 | 44.87 | 77.658 | 80 | 15.341 | 30 | 1.288 | 8 | 正常
22 | 三菱化学化工原料（惠州）有限公司 | 废气排放口 | 3047769.75 | 35.275 | 15.988 | 100 | 0.798 | 50 | 2.384 | 20 | 正常
23 | 惠州李长荣橡胶有限公司 | RCO1# | - | - | 0 | 100 | - | - | - | - | 停机
23 | 惠州李长荣橡胶有限公司 | RCO2# | - | - | 0 | 100 | - | - | - | - | 停机
23 | 惠州李长荣橡胶有限公司 | RTO | 3042549.25 | 35.841 | 7.8925 | 100 | 0.5707 | 50 | 4.4755 | 20 | 正常
23 | 惠州李长荣橡胶有限公司 | RCO3# | - | - | 0 | 100 | 0 | 50 | 0 | 20 | 停机
24 | 惠州绿色动力环保有限公司 | 焚烧废气排放口#1 | 2709636.25 | 31.362 | 903.533 | 250 | 0.096 | 80 | 73.938 | 10 | 停机
24 | 惠州绿色动力环保有限公司 | 焚烧废气排放口#2 | 2039861.25 | 23.61 | 68.11 | 250 | 20.034 | 80 | 2.234 | 10 | 停机
24 | 惠州绿色动力环保有限公司 | 焚烧废气排放口#3 | 1897102.375 | 21.957 | 69.099 | 250 | 11.63 | 80 | 2.154 | 10 | 正常
25 | 国能（惠州）热电有限责任公司 | 综合监控点 | 49835168 | 576.796 | 40.631 | 100 | 26.012 | 50 | 1.308 | 20 | 正常
26 | 华润水泥（惠州）有限公司 | 总排放口 | 8040279.5 | 93.059 | 162.95 | 320 | 0.01 | 100 | 3.44 | 20 | 正常
26 | 华润水泥（惠州）有限公司 | 窑头 | 3434658 | 39.753 | - | - | - | - | 7.747 | 20 | 正常