## Sheet1
监测日期：2023-11-17
序号 | 企业名称 | 监控点名称 | 烟气量(M3) | 烟气流量（M3/s） | 氮氧化物(mg/M3) |  | 二氧化硫(mg/M3) |  | 烟尘(mg/M3) |  | 生产状态
[5 empty] | 浓度 | 限值 | 浓度 | 限值 | 浓度 | 限值
1 | 惠州市光大水泥企业有限公司光华水泥厂 | A线窑尾 | 12069252 | 142.756 | 143.147 | 320 | 14.247 | 100 | 13.501 | 20 | 正常
1 | 惠州市光大水泥企业有限公司光华水泥厂 | B线窑尾 | 15172097 | 185.892 | 123.026 | 320 | 37.306 | 100 | 1.811 | 20 | 正常
1 | 惠州市光大水泥企业有限公司光华水泥厂 | A线窑头烟囱 | 4544248.5 | 52.595 | - | - | - | - | 5.2216 | 20 | 正常
1 | 惠州市光大水泥企业有限公司光华水泥厂 | B线窑头烟囱 | 6648278 | 76.948 | - | - | - | - | 2.2882 | 20 | 正常
2 | 广东展宏钢铁厂 | 电炉废气排放口 | 28925836 | 334.79 | - | - | - | - | 1.743 | 15 | 正常
3 | 惠州固力水泥集团有限公司博罗分公司 | 排放口（窑头） | 689086.375 | 9.115 | - | - | - | - | 6.9394 | 20 | 正常
3 | 惠州固力水泥集团有限公司博罗分公司 | 总排放口（窑尾） | 420051.281 | 5.556 | 0.004 | 320 | 0.016 | 100 | 3.905 | 20 | 停机
4 | 惠州东江威立雅环境服务有限公司 | 焚烧炉废气排放口 | 691203.125 | 8 | 92.118 | 300 | 11.716 | 100 | 2.06 | 30 | 正常
5 | 惠州福和纸业有限公司 | 锅炉废气排放口1# | - | - | 0 | 200 | 0 | 200 | 0 | 30 | 正常
5 | 惠州福和纸业有限公司 | 锅炉废气排放口2# | 0 | 0 | 0 | 150 | - | - | - | - | 停机
6 | 惠州市光大水泥企业有限公司 | A线旋窑窑尾处理后排口 | 5979243 | 70.158 | 188.075 | 320 | 35.612 | 100 | 0.987 | 20 | 正常
6 | 惠州市光大水泥企业有限公司 | B线旋窑窑尾处理后排口 | 12636594 | 146.257 | 182.048 | 320 | 26.834 | 100 | 0.271 | 20 | 正常
6 | 惠州市光大水泥企业有限公司 | A线窑头烟窗 | 9565565 | 110.712 | - | - | - | - | 1.6813 | 20 | 正常
6 | 惠州市光大水泥企业有限公司 | B线窑头烟窗 | 7294280.5 | 84.425 | - | - | - | - | 1.0409 | 20 | 正常
7 | 惠州广惠能源有限公司 | 焚烧炉烟气排放口3# | 3990736.75 | 46.584 | 79.823 | 200 | 15.946 | 50 | 6.395 | 10 | 正常
7 | 惠州广惠能源有限公司 | 焚烧炉烟气排放口2# | 3469277.5 | 40.468 | 81.98 | 200 | 17.606 | 50 | 6.232 | 10 | 正常
7 | 惠州广惠能源有限公司 | 焚烧炉烟气排放口1# | 3414327.5 | 40.102 | 79.208 | 200 | 9.069 | 50 | 5.005 | 10 | 正常
8 | 光大环保能源（博罗）有限公司 | 3# | 1041353.19 | 12.05 | 106.457 | 200 | 25.161 | 35 | 5.603 | 10 | 正常
8 | 光大环保能源（博罗）有限公司 | 1# | 927455.13 | 10.73 | 115.477 | 200 | 23.156 | 35 | 3.27 | 10 | 停机
8 | 光大环保能源（博罗）有限公司 | 2# | 1114198.13 | 12.9 | 37.443 | 200 | 6.973 | 35 | 25.736 | 10 | 停机
8 | 光大环保能源（博罗）有限公司 | 4# | 3027891 | 35.04 | 115.378 | 200 | 27.105 | 35 | 0.622 | 10 | 正常
9 | 光大环保能源（惠东）有限公司 | #3烟囱 | 1857717.75 | 21.501 | 87.552 | 200 | 12.114 | 50 | 54.554 | 10 | 正常
9 | 光大环保能源（惠东）有限公司 | #1烟囱 | 1418808 | 16.421 | 135.733 | 200 | 7.847 | 50 | 2.412 | 10 | 正常
9 | 光大环保能源（惠东）有限公司 | #2烟囱 | 1562728.875 | 18.087 | 133.553 | 200 | 10.182 | 50 | 2.699 | 10 | 正常
10 | 惠州市瑞能热力有限公司 | 锅炉烟窗 | 4636224 |  | 11.349 | 200 | 7.314 | 35 | 3.883 | 10 | 正常
10 | 惠州市瑞能热力有限公司 | 锅炉废气排放口2# | 19872 | 0.23 | 5.56 | 150 | - | - | - | - | 停机
11 | 惠州深能源丰达电力有限公司 | 1号机废气排放口 | 0 | 0 | 0 | 50 | 0 | 35 | 0 | 5 | 正常
11 | 惠州深能源丰达电力有限公司 | 2号机废气排放口 | 0 | 0 | 0 | 50 | 0 | 35 | 0 | 5 | 停机
11 | 惠州深能源丰达电力有限公司 | 5号机组废气排放口 | 313210.644 | 3.696 | 36.708 | 50 | 13.461 | 35 | 52.537 | 5 | 正常
11 | 惠州深能源丰达电力有限公司 | 6号机组废气排放口 | 11848800.349 | 141.505 | 13.525 | 50 | 5.137 | 35 | 29.253 | 5 | 正常
11 | 惠州深能源丰达电力有限公司 | 1号启动锅炉废气排放口 | - | - | 0 | 50 | 0 | 35 | 0 | 10 | 正常
11 | 惠州深能源丰达电力有限公司 | 2号启动锅炉废气排放口 | 0 | 0 | 55.605 | 50 | 31.816 | 35 | 46.382 | 10 | 正常
12 | 广东惠州天然气发电有限公司 | 2号发电机组烟囱 | 0 | 0 | 0.418 | 50 | 0.061 | 35 | 1.552 | 5 | 正常
12 | 广东惠州天然气发电有限公司 | 1号发电机组烟囱 | 26809047.36 | 310.29 | 17.204 | 50 | 0.037 | 35 | 0.686 | 5 | 正常
12 | 广东惠州天然气发电有限公司 | 3号发电机组烟囱 | 27750021.12 | 321.181 | 15.7 | 50 | 0.08 | 35 | 0.29 | 5 | 正常
12 | 广东惠州天然气发电有限公司 | 4号发电机组烟囱 | 135442.385 | 1.568 | 13.284 | 50 | 0 | 35 | 5.042 | 5 | 正常
12 | 广东惠州天然气发电有限公司 | 5号发电机组烟囱 | -260426.88 | -3.014 | 2.09 | 50 | 0.01 | 35 | 0.12 | 5 | 正常
12 | 广东惠州天然气发电有限公司 | 6号发电机组烟囱 | 47582940 | 551.368 | 20.583 | 50 | 0.124 | 35 | 0.074 | 5 | 正常
13 | 惠州云海镁业有限公司 | 工业窑炉燃烧废气排放口 | 241920 | 2.8 | 49.82 | 120 | 7.48 | 850 | 0.6 | 100 | 正常
14 | 惠州塔牌水泥有限公司 | 二线窑尾 | 13206657 | 152.855 | 224.403 | 320 | 35.174 | 100 | 3.797 | 20 | 正常
14 | 惠州塔牌水泥有限公司 | 一线窑头 | 4227724.5 | 48.93 | - | - | - | - | 12.46 | 20 | 正常
14 | 惠州塔牌水泥有限公司 | 一线窑尾 | 12002082 | 138.913 | 373.278 | 320 | 185.629 | 100 | 230.068 | 20 | 正常
14 | 惠州塔牌水泥有限公司 | 二线窑头 | 7509122 | 86.911 | - | - | - | - | 13.0604 | 20 | 正常
15 | 南亚塑胶工业(惠州)有限公司 | 1#锅炉烟气排放口（A1） | 733536 | 8.49 | 0.69 | 50 | 52945.32 | 35 | 3.29 | 10 | 停机
15 | 南亚塑胶工业(惠州)有限公司 | 7#有机废气排放口（B7） | 548790.54 | 6.352 | - | - | - | - | 0.38 | 10 | 正常
15 | 南亚塑胶工业(惠州)有限公司 | 15#有机废气排放口（B15） | - | - | - | - | - | - | 0 | 10 | 停机
15 | 南亚塑胶工业(惠州)有限公司 | 3#粉尘排放口（C3） | 40168.8 | 0.465 | - | - | - | - | 0 | 10 | 正常
15 | 南亚塑胶工业(惠州)有限公司 | 2#锅炉烟气排放口（A2） | 479808.24 | 19992.01 | 30.33 | 150 | - | - | 0 | 20 | 停机
16 | 广东惠州平海发电厂有限公司 | 1号锅炉废气排放口 | 52135029.54 | 617.301 | 39.128 | 100 | 23.892 | 50 | 1.272 | 20 | 正常
16 | 广东惠州平海发电厂有限公司 | 2号锅炉废气排放口 | 57711868.896 | 681.764 | 39.096 | 100 | 26.112 | 50 | 2.89 | 20 | 正常
17 | 旭硝子显示玻璃（惠州）有限公司 | 一期熔窑废气排放口 | 337258.562 | 3.904 | 235.772 | 550 | 11.987 | 400 | 7.684 | 30 | 正常
17 | 旭硝子显示玻璃（惠州）有限公司 | 三期熔窑废气排放口 | 625536 | 7.24 | 249.81 | 550 | 6.24 | 400 | 8.91 | 30 | 正常
17 | 旭硝子显示玻璃（惠州）有限公司 | 二期熔窑废气排放口 | 568653 | 6.582 | 237.28 | 550 | 6.364 | 400 | 7.215 | 30 | 正常
18 | 中海油惠州石化有限公司 | 燃油燃气锅炉烟囱 | 807923 | 9.351 | 149.498 | 200 | 3.627 | 200 | 0.478 | 30 | 正常
18 | 中海油惠州石化有限公司 | 燃油燃气锅炉烟囱 2 | 937280.188 | 10.848 | 75.892 | 200 | 5.077 | 200 | 10.347 | 30 | 正常
18 | 中海油惠州石化有限公司 | 硫磺（1）排气筒 | 275623.094 | 3.19 | 12.261 | - | 10.182 | 100 | - | - | 正常
18 | 中海油惠州石化有限公司 | 蜡油加裂排气筒 | 1023100.125 | 11.841 | 57.442 | 100 | - | - | - | - | 正常
18 | 中海油惠州石化有限公司 | 煤柴油加裂排气筒 | 988717.438 | 11.444 | 35.791 | 100 | - | - | - | - | 正常
18 | 中海油惠州石化有限公司 | 制氢（1）排气筒 | 4210052 | 48.727 | 74.111 | 100 | - | - | - | - | 正常
18 | 中海油惠州石化有限公司 | 制氢（2）排气筒 | 4325484.5 | 52.646 | 86.787 | 100 | - | - | - | - | 正常
18 | 中海油惠州石化有限公司 | 重整（I）排气筒 | 3882785.5 | 44.94 | 58.684 | 100 | - | - | - | - | 正常
18 | 中海油惠州石化有限公司 | 芳烃联合（1）排气筒 | 6933565.5 | 80.25 | 66.29 | 100 | - | - | - | - | 正常
18 | 中海油惠州石化有限公司 | 芳烃联合（2）排气筒 | 2315192.75 | 26.796 | 45.473 | 100 | - | - | - | - | 正常
18 | 中海油惠州石化有限公司 | 芳烃联合2排气筒 | 1948069.25 | 22.547 | 50.776 | 100 | - | - | - | - | 正常
18 | 中海油惠州石化有限公司 | 焦化（1）排气筒 | 1233697.125 | 14.279 | 66.468 | 100 | - | - | - | - | 正常
18 | 中海油惠州石化有限公司 | 焦化（2）排气筒 | 1418633.375 | 16.419 | 62.873 | 100 | - | - | - | - | 正常
18 | 中海油惠州石化有限公司 | 催化裂化（1）排气筒 | 3301270 | 137553.125 | - | - | 0.993 | 50 | 4.462 | 30 | 正常
18 | 中海油惠州石化有限公司 | 煅烧焦烟囱 | - | - | - | - | - | - | 0 | 10 | 停机
18 | 中海油惠州石化有限公司 | 常减压（1）烟囱 | 3558097.25 | 41.182 | 32.819 | 100 | - | - | - | - | 正常
18 | 中海油惠州石化有限公司 | 3#燃油燃气锅炉烟道 | 1851900 | 21.434 | 37.28 | 100 | 6.084 | 50 | 0.113 | 20 | 正常
18 | 中海油惠州石化有限公司 | 航煤加氢129排气筒 | 402909.156 | 4.663 | 40.848 | 100 | - | - | - | - | 正常
18 | 中海油惠州石化有限公司 | 硫磺（II）134排气筒 | 2471787 | 28.609 | - | - | 27.655 | 100 | - | - | 正常
18 | 中海油惠州石化有限公司 | 催化裂化（II）123排气筒 | 16261595 | 188.213 | 41.909 | 100 | 2.462 | 50 | 4.988 | 30 | 正常
18 | 中海油惠州石化有限公司 | 渣油加氢133排气筒 | 240557.125 | 2.784 | 52.842 | 100 | - | - | - | - | 正常
18 | 中海油惠州石化有限公司 | 常减压（II）121排气筒 | 4751840 | 54.998 | 39.112 | 100 | - | - | - | - | 正常
18 | 中海油惠州石化有限公司 | 重装（II）127排气筒 | 2924680 | 33.85 | 75.884 | 100 | - | - | 3.633 | 20 | 正常
18 | 中海油惠州石化有限公司 | 煤制氢硫磺排气筒 | 0 | 0 | - | - | 0 | 100 | - | - | 停机
18 | 中海油惠州石化有限公司 | 煤制氢蒸汽过热炉排气筒 | 0 | 0 | 0 | 100 | - | - | - | - | 停机
18 | 中海油惠州石化有限公司 | 动力部341单元燃气轮机 | 3996739 | 46.259 | 27.521 | 50 | 3.966 | 35 | 0.259 | 5 | 正常
18 | 中海油惠州石化有限公司 | 加氢裂化（II）排气筒 | 1667695.875 | 19.302 | 50.356 | 100 | 3.528 | 50 | 0.354 | 20 | 正常
18 | 中海油惠州石化有限公司 | 废水热力焚烧炉烟囱 | 1058178.5 | 12.247 | 110.827 | 300 | 4.685 | 100 | 6.278 | 30 | 正常
19 | 中海壳牌石油化工有限公司 | UT1装置燃油锅炉F-8105/06/07/08排气筒 | 9623232 | 111.38 | 89.878 | 200 | 59.5 | 200 | 3.38 | 30 | 正常
19 | 中海壳牌石油化工有限公司 | UT1装置固废焚烧炉F-9401排气筒 | 352943.25 | 4.085 | 136.187 | 300 | 29.93 | 100 | 7.255 | 30 | 正常
19 | 中海壳牌石油化工有限公司 | UT1装置污水处理场废气处理设施A-9230排气筒 | 879281.938 | 10.177 | - | - | - | - | - | - | 正常
19 | 中海壳牌石油化工有限公司 | UT1装置废液焚烧炉A-9301排气筒 | 58986.648 | 0.683 | 0 | 300 | 0 | 200 | 0 | 30 | 正常
19 | 中海壳牌石油化工有限公司 | UT1装置燃气轮机GT-8161排气筒 | 11101676 | 128.492 | 66.59 | 120 | 1.769 | 100 | 2.754 | 10 | 正常
19 | 中海壳牌石油化工有限公司 | SMPO1装置热油炉F-5301A/B/C排气筒 | 7799536 | 90.272 | 68.553 | 100 | 0 | 50 | 8.756 | 20 | 正常
19 | 中海壳牌石油化工有限公司 | POD2装置废液焚烧炉A-2962排气筒 | 150784.562 | 1.745 | 40.823 | 300 | 0.822 | 100 | 1.042 | 30 | 正常
19 | 中海壳牌石油化工有限公司 | LOP1装置裂解炉F-1100排气筒 | 1381513.75 | 15.99 | 84.82 | 100 | - | - | - | - | 正常
20 | 光大环保能源（龙门）有限公司 | 一号废气排放口 | 1544175.5 | 17.87 | 171.615 | 200 | 43.868 | 50 | 2.758 | 10 | 正常
20 | 光大环保能源（龙门）有限公司 | 二号废气排放口 | 1452557.63 | 16.81 | 171.536 | 200 | 42.82 | 50 | 3.322 | 10 | 正常
21 | 惠州绿色动力再生能源有限公司 | 焚烧废气排放口3# | 4153547.25 | 48.07 | 76.15 | 80 | 21.159 | 30 | 1.097 | 8 | 正常
21 | 惠州绿色动力再生能源有限公司 | 焚烧废气排放口4# | 2362385.75 | 27.34 | 0 | 80 | 0 | 30 | 0 | 8 | 停机
21 | 惠州绿色动力再生能源有限公司 | 焚烧废气排放口1# | 3454079 | 39.98 | 77.388 | 80 | 16.551 | 30 | 4.66 | 8 | 正常
21 | 惠州绿色动力再生能源有限公司 | 焚烧废气排放口2# | 3779185.5 | 43.74 | 77.475 | 80 | 15.928 | 30 | 1.535 | 8 | 正常
22 | 三菱化学化工原料（惠州）有限公司 | 废气排放口 | 3089778.25 | 35.761 | 17.045 | 100 | 0.907 | 50 | 2.486 | 20 | 正常
23 | 惠州李长荣橡胶有限公司 | RCO1# | - | - | 0 | 100 | - | - | - | - | 停机
23 | 惠州李长荣橡胶有限公司 | RCO2# | - | - | 0 | 100 | - | - | - | - | 停机
23 | 惠州李长荣橡胶有限公司 | RTO | 3095316.5 | 36.381 | 8.1281 | 100 | 0.6825 | 50 | 3.2162 | 20 | 正常
23 | 惠州李长荣橡胶有限公司 | RCO3# | - | - | 0 | 100 | 0 | 50 | 0 | 20 | 停机
24 | 惠州绿色动力环保有限公司 | 焚烧废气排放口#1 | 2285570.75 | 26.453 | 80.471 | 250 | 15.982 | 80 | 9.785 | 10 | 停机
24 | 惠州绿色动力环保有限公司 | 焚烧废气排放口#2 | 2021431.375 | 23.396 | 71.285 | 250 | 13.986 | 80 | 2.193 | 10 | 停机
24 | 惠州绿色动力环保有限公司 | 焚烧废气排放口#3 | 1896125.375 | 21.946 | 66.558 | 250 | 8.584 | 80 | 2.223 | 10 | 正常
25 | 国能（惠州）热电有限责任公司 | 综合监控点 | 49412844 | 571.908 | 40.659 | 100 | 25.333 | 50 | 1.288 | 20 | 正常
26 | 华润水泥（惠州）有限公司 | 总排放口 | 8012575.5 | 92.738 | 164.4 | 320 | 0 | 100 | 3.94 | 20 | 正常
26 | 华润水泥（惠州）有限公司 | 窑头 | 3439513.25 | 39.809 | - | - | - | - | 7.848 | 20 | 正常