## Sheet1
监测日期：2023-11-18
序号 | 企业名称 | 监控点名称 | 烟气量(M3) | 烟气流量（M3/s） | 氮氧化物(mg/M3) |  | 二氧化硫(mg/M3) |  | 烟尘(mg/M3) |  | 生产状态
[5 empty] | 浓度 | 限值 | 浓度 | 限值 | 浓度 | 限值
1 | 惠州市光大水泥企业有限公司光华水泥厂 | A线窑尾 | 10961798 | 128.702 | 129.452 | 320 | 20.609 | 100 | 5.401 | 20 | 正常
1 | 惠州市光大水泥企业有限公司光华水泥厂 | B线窑尾 | 16436016 | 192.912 | 125.962 | 320 | 37.841 | 100 | 1.425 | 20 | 正常
1 | 惠州市光大水泥企业有限公司光华水泥厂 | A线窑头烟囱 | 5105627.5 | 59.557 | - | - | - | - | 5.5508 | 20 | 正常
1 | 惠州市光大水泥企业有限公司光华水泥厂 | B线窑头烟囱 | 6668695 | 77.184 | - | - | - | - | 2.2774 | 20 | 正常
2 | 广东展宏钢铁厂 | 电炉废气排放口 | 27625220 | 319.736 | - | - | - | - | 1.57 | 15 | 正常
3 | 惠州固力水泥集团有限公司博罗分公司 | 排放口（窑头） | 1804157.25 | 20.882 | - | - | - | - | 6.4883 | 20 | 正常
3 | 惠州固力水泥集团有限公司博罗分公司 | 总排放口（窑尾） | 896616.5 | 10.378 | 6.341 | 320 | 0 | 100 | 47.638 | 20 | 停机
4 | 惠州东江威立雅环境服务有限公司 | 焚烧炉废气排放口 | 680270.188 | 7.874 | 92.118 | 300 | 10.963 | 100 | 2.143 | 30 | 正常
5 | 惠州福和纸业有限公司 | 锅炉废气排放口1# | 3410208 | 39.47 | 14.51 | 200 | 0.45 | 200 | 1.45 | 30 | 正常
5 | 惠州福和纸业有限公司 | 锅炉废气排放口2# | 0 | 0 | 0 | 150 | - | - | - | - | 停机
6 | 惠州市光大水泥企业有限公司 | A线旋窑窑尾处理后排口 | 6128646 | 71.88 | 183.78 | 320 | 33.463 | 100 | 0.876 | 20 | 正常
6 | 惠州市光大水泥企业有限公司 | B线旋窑窑尾处理后排口 | 11340745 | 131.259 | 210.339 | 320 | 25.138 | 100 | 0.326 | 20 | 正常
6 | 惠州市光大水泥企业有限公司 | A线窑头烟窗 | 9578996 | 110.868 | - | - | - | - | 1.6167 | 20 | 正常
6 | 惠州市光大水泥企业有限公司 | B线窑头烟窗 | 8016672 | 92.786 | - | - | - | - | 1.0365 | 20 | 正常
7 | 惠州广惠能源有限公司 | 焚烧炉烟气排放口3# | 3973381.5 | 46.361 | 80.253 | 200 | 15.137 | 50 | 6.254 | 10 | 正常
7 | 惠州广惠能源有限公司 | 焚烧炉烟气排放口2# | 3435787.25 | 40.073 | 78.778 | 200 | 13.142 | 50 | 6.115 | 10 | 正常
7 | 惠州广惠能源有限公司 | 焚烧炉烟气排放口1# | 3404542.5 | 39.74 | 74.13 | 200 | 5.623 | 50 | 4.923 | 10 | 正常
8 | 光大环保能源（博罗）有限公司 | 3# | 1097315.5 | 12.7 | 109.986 | 200 | 22.36 | 35 | 6.327 | 10 | 正常
8 | 光大环保能源（博罗）有限公司 | 1# | 958858.38 | 11.1 | 114.936 | 200 | 26.372 | 35 | 3.215 | 10 | 停机
8 | 光大环保能源（博罗）有限公司 | 2# | 1178805.75 | 13.64 | 42.982 | 200 | 7.553 | 35 | 25.245 | 10 | 停机
8 | 光大环保能源（博罗）有限公司 | 4# | 3011479.5 | 34.85 | 114.327 | 200 | 29.191 | 35 | 0.545 | 10 | 正常
9 | 光大环保能源（惠东）有限公司 | #3烟囱 | 791094.625 | 9.989 | 16.866 | 200 | 40.634 | 50 | 39.99 | 10 | 正常
9 | 光大环保能源（惠东）有限公司 | #1烟囱 | 1387177.875 | 16.055 | 128.494 | 200 | 3.949 | 50 | 2.137 | 10 | 正常
9 | 光大环保能源（惠东）有限公司 | #2烟囱 | 1567963.75 | 18.148 | 138.278 | 200 | 6.872 | 50 | 2.001 | 10 | 正常
10 | 惠州市瑞能热力有限公司 | 锅炉烟窗 | 4997980.8 | 57.847 | 12.813 | 200 | 9.305 | 35 | 3.747 | 10 | 正常
10 | 惠州市瑞能热力有限公司 | 锅炉废气排放口2# | 19008 | 0.22 | 4.89 | 150 | - | - | - | - | 停机
11 | 惠州深能源丰达电力有限公司 | 1号机废气排放口 | 0 | 0 | 0 | 50 | 0 | 35 | 0 | 5 | 正常
11 | 惠州深能源丰达电力有限公司 | 2号机废气排放口 | 0 | 0 | 0 | 50 | 0 | 35 | 0 | 5 | 停机
11 | 惠州深能源丰达电力有限公司 | 5号机组废气排放口 | 279402.899 | 3.292 | 28.595 | 50 | 6.421 | 35 | 53.606 | 5 | 正常
11 | 惠州深能源丰达电力有限公司 | 6号机组废气排放口 | 12402140.794 | 149.066 | 19.146 | 50 | 8.718 | 35 | 34.069 | 5 | 正常
11 | 惠州深能源丰达电力有限公司 | 1号启动锅炉废气排放口 | - | - | 0 | 50 | 0 | 35 | 0 | 10 | 正常
11 | 惠州深能源丰达电力有限公司 | 2号启动锅炉废气排放口 | 0 | 0 | 53.395 | 50 | 29.677 | 35 | 46.026 | 10 | 正常
12 | 广东惠州天然气发电有限公司 | 2号发电机组烟囱 | 0 | 0 | 0.589 | 50 | 0.106 | 35 | 2.626 | 5 | 正常
12 | 广东惠州天然气发电有限公司 | 1号发电机组烟囱 | 24090462.72 | 278.825 | 15.852 | 50 | 0.029 | 35 | 0.99 | 5 | 正常
12 | 广东惠州天然气发电有限公司 | 3号发电机组烟囱 | 25327969.92 | 293.148 | 14.8 | 50 | 0.17 | 35 | 0.31 | 5 | 正常
12 | 广东惠州天然气发电有限公司 | 4号发电机组烟囱 | 19155105.342 | 221.703 | 18.876 | 50 | 0.099 | 35 | 3.004 | 5 | 正常
12 | 广东惠州天然气发电有限公司 | 5号发电机组烟囱 | 932947.2 | 10.798 | 1.99 | 50 | 0.01 | 35 | 0.12 | 5 | 正常
12 | 广东惠州天然气发电有限公司 | 6号发电机组烟囱 | 47469748 | 549.86 | 20.566 | 50 | 0.122 | 35 | 0.074 | 5 | 正常
13 | 惠州云海镁业有限公司 | 工业窑炉燃烧废气排放口 | 245376 | 2.84 | 0 | 120 | 0 | 850 | 0 | 100 | 正常
14 | 惠州塔牌水泥有限公司 | 二线窑尾 | 13571724 | 158.266 | 225.079 | 320 | 28.943 | 100 | 6.768 | 20 | 正常
14 | 惠州塔牌水泥有限公司 | 一线窑头 | 4227724.5 | 48.93 | - | - | - | - | 12.2 | 20 | 正常
14 | 惠州塔牌水泥有限公司 | 一线窑尾 | 12801494 | 148.165 | 312.317 | 320 | 8.105 | 100 | 33.069 | 20 | 正常
14 | 惠州塔牌水泥有限公司 | 二线窑头 | 7393774.5 | 85.576 | - | - | - | - | 12.941 | 20 | 正常
15 | 南亚塑胶工业(惠州)有限公司 | 1#锅炉烟气排放口（A1） | 721440 | 8.35 | 0 | 50 | 0 | 35 | 1.97 | 10 | 停机
15 | 南亚塑胶工业(惠州)有限公司 | 7#有机废气排放口（B7） | 493549.08 | 5.712 | - | - | - | - | 0.07 | 10 | 正常
15 | 南亚塑胶工业(惠州)有限公司 | 15#有机废气排放口（B15） | - | - | - | - | - | - | 0 | 10 | 停机
15 | 南亚塑胶工业(惠州)有限公司 | 3#粉尘排放口（C3） | 2931.6 | 0.034 | - | - | - | - | 0 | 10 | 正常
15 | 南亚塑胶工业(惠州)有限公司 | 2#锅炉烟气排放口（A2） | 366083.76 | 15253.49 | 29.67 | 150 | - | - | 0 | 20 | 停机
16 | 广东惠州平海发电厂有限公司 | 1号锅炉废气排放口 | 59695179.904 | 706.331 | 36.696 | 100 | 25.519 | 50 | 1.766 | 20 | 正常
16 | 广东惠州平海发电厂有限公司 | 2号锅炉废气排放口 | 56536359.916 | 667.27 | 39.785 | 100 | 25.25 | 50 | 1.877 | 20 | 正常
17 | 旭硝子显示玻璃（惠州）有限公司 | 一期熔窑废气排放口 | 340776.75 | 3.944 | 244.84 | 550 | 12.07 | 400 | 7.713 | 30 | 正常
17 | 旭硝子显示玻璃（惠州）有限公司 | 三期熔窑废气排放口 | 608256 | 7.04 | 249.87 | 550 | 6.24 | 400 | 8.63 | 30 | 正常
17 | 旭硝子显示玻璃（惠州）有限公司 | 二期熔窑废气排放口 | 581246 | 6.727 | 238.672 | 550 | 9.598 | 400 | 7.446 | 30 | 正常
18 | 中海油惠州石化有限公司 | 燃油燃气锅炉烟囱 | 794449 | 9.195 | 158.947 | 200 | 3.987 | 200 | 0.497 | 30 | 正常
18 | 中海油惠州石化有限公司 | 燃油燃气锅炉烟囱 2 | 835587.438 | 9.671 | 67.492 | 200 | 5.256 | 200 | 14.206 | 30 | 正常
18 | 中海油惠州石化有限公司 | 硫磺（1）排气筒 | 273994.125 | 3.171 | 12.623 | - | 9.654 | 100 | - | - | 正常
18 | 中海油惠州石化有限公司 | 蜡油加裂排气筒 | 1019575.312 | 11.801 | 56.157 | 100 | - | - | - | - | 正常
18 | 中海油惠州石化有限公司 | 煤柴油加裂排气筒 | 957139.5 | 11.078 | 36.014 | 100 | - | - | - | - | 正常
18 | 中海油惠州石化有限公司 | 制氢（1）排气筒 | 4060836.25 | 49.044 | 72.739 | 100 | - | - | - | - | 正常
18 | 中海油惠州石化有限公司 | 制氢（2）排气筒 | 4182608.75 | 48.41 | 91.832 | 100 | - | - | - | - | 正常
18 | 中海油惠州石化有限公司 | 重整（I）排气筒 | 3855263.25 | 44.621 | 55.472 | 100 | - | - | - | - | 正常
18 | 中海油惠州石化有限公司 | 芳烃联合（1）排气筒 | 7015895.5 | 81.202 | 65.72 | 100 | - | - | - | - | 正常
18 | 中海油惠州石化有限公司 | 芳烃联合（2）排气筒 | 2280104.5 | 26.39 | 45.312 | 100 | - | - | - | - | 正常
18 | 中海油惠州石化有限公司 | 芳烃联合2排气筒 | 1919637.25 | 22.218 | 49.8 | 100 | - | - | - | - | 正常
18 | 中海油惠州石化有限公司 | 焦化（1）排气筒 | 1218960.375 | 14.108 | 65.224 | 100 | - | - | - | - | 正常
18 | 中海油惠州石化有限公司 | 焦化（2）排气筒 | 1413801.25 | 16.363 | 61.62 | 100 | - | - | - | - | 正常
18 | 中海油惠州石化有限公司 | 催化裂化（1）排气筒 | 3293870 | 137244.609 | - | - | 0.883 | 50 | 4.81 | 30 | 正常
18 | 中海油惠州石化有限公司 | 煅烧焦烟囱 | - | - | - | - | - | - | 0 | 10 | 停机
18 | 中海油惠州石化有限公司 | 常减压（1）烟囱 | 3453611.5 | 39.972 | 31.987 | 100 | - | - | - | - | 正常
18 | 中海油惠州石化有限公司 | 3#燃油燃气锅炉烟道 | 1874330 | 21.693 | 37.258 | 100 | 6.402 | 50 | 0.122 | 20 | 正常
18 | 中海油惠州石化有限公司 | 航煤加氢129排气筒 | 394438.438 | 4.565 | 39.691 | 100 | - | - | - | - | 正常
18 | 中海油惠州石化有限公司 | 硫磺（II）134排气筒 | 2483980.25 | 28.75 | - | - | 26.206 | 100 | - | - | 正常
18 | 中海油惠州石化有限公司 | 催化裂化（II）123排气筒 | 16312649 | 188.804 | 37.33 | 100 | 3.799 | 50 | 4.96 | 30 | 正常
18 | 中海油惠州石化有限公司 | 渣油加氢133排气筒 | 226827.672 | 2.625 | 52.602 | 100 | - | - | - | - | 正常
18 | 中海油惠州石化有限公司 | 常减压（II）121排气筒 | 4741230 | 54.875 | 38.197 | 100 | - | - | - | - | 正常
18 | 中海油惠州石化有限公司 | 重装（II）127排气筒 | 2909580 | 33.676 | 73.85 | 100 | - | - | 3.747 | 20 | 正常
18 | 中海油惠州石化有限公司 | 煤制氢硫磺排气筒 | 0 | 0 | - | - | 0 | 100 | - | - | 停机
18 | 中海油惠州石化有限公司 | 煤制氢蒸汽过热炉排气筒 | 0 | 0 | 0 | 100 | - | - | - | - | 停机
18 | 中海油惠州石化有限公司 | 动力部341单元燃气轮机 | 3785877 | 43.818 | 26.154 | 50 | 4 | 35 | 0.26 | 5 | 正常
18 | 中海油惠州石化有限公司 | 加氢裂化（II）排气筒 | 1702582.75 | 19.706 | 49.798 | 100 | 3.424 | 50 | 0.359 | 20 | 正常
18 | 中海油惠州石化有限公司 | 废水热力焚烧炉烟囱 | 1073737.375 | 12.428 | 111.132 | 300 | 3.37 | 100 | 6.215 | 30 | 正常
19 | 中海壳牌石油化工有限公司 | UT1装置燃油锅炉F-8105/06/07/08排气筒 | 9611136 | 111.24 | 91.077 | 200 | 61.662 | 200 | 3.74 | 30 | 正常
19 | 中海壳牌石油化工有限公司 | UT1装置固废焚烧炉F-9401排气筒 | 317630.5 | 3.676 | 157.3 | 300 | 70.771 | 100 | 2.481 | 30 | 正常
19 | 中海壳牌石油化工有限公司 | UT1装置污水处理场废气处理设施A-9230排气筒 | 889593.938 | 10.296 | - | - | - | - | - | - | 正常
19 | 中海壳牌石油化工有限公司 | UT1装置废液焚烧炉A-9301排气筒 | 19284.914 | 0.223 | 0 | 300 | 0 | 200 | 0 | 30 | 正常
19 | 中海壳牌石油化工有限公司 | UT1装置燃气轮机GT-8161排气筒 | 10910416 | 126.278 | 48.862 | 120 | 1.736 | 100 | 3 | 10 | 正常
19 | 中海壳牌石油化工有限公司 | SMPO1装置热油炉F-5301A/B/C排气筒 | 7874798 | 91.144 | 47.185 | 100 | 0 | 50 | 5.294 | 20 | 正常
19 | 中海壳牌石油化工有限公司 | POD2装置废液焚烧炉A-2962排气筒 | 165443.469 | 1.915 | 77.703 | 300 | 0.904 | 100 | 1.09 | 30 | 正常
19 | 中海壳牌石油化工有限公司 | LOP1装置裂解炉F-1100排气筒 | 1392660.375 | 16.119 | 82.868 | 100 | - | - | - | - | 正常
20 | 光大环保能源（龙门）有限公司 | 一号废气排放口 | 1511680.75 | 17.5 | 160.364 | 200 | 37.717 | 50 | 2.588 | 10 | 正常
20 | 光大环保能源（龙门）有限公司 | 二号废气排放口 | 1460347.75 | 16.9 | 176.646 | 200 | 45.82 | 50 | 3.085 | 10 | 正常
21 | 惠州绿色动力再生能源有限公司 | 焚烧废气排放口3# | 4296197.5 | 49.72 | 77.335 | 80 | 15.013 | 30 | 1.087 | 8 | 正常
21 | 惠州绿色动力再生能源有限公司 | 焚烧废气排放口4# | 1947037.38 | 22.53 | 0 | 80 | 0 | 30 | 0 | 8 | 停机
21 | 惠州绿色动力再生能源有限公司 | 焚烧废气排放口1# | 3387907 | 39.21 | 76.674 | 80 | 10.691 | 30 | 5.149 | 8 | 正常
21 | 惠州绿色动力再生能源有限公司 | 焚烧废气排放口2# | 3952967 | 45.75 | 77.303 | 80 | 12.002 | 30 | 1.479 | 8 | 正常
22 | 三菱化学化工原料（惠州）有限公司 | 废气排放口 | 3233826.75 | 37.429 | 18.352 | 100 | 0.786 | 50 | 2.86 | 20 | 正常
23 | 惠州李长荣橡胶有限公司 | RCO1# | - | - | 0 | 100 | - | - | - | - | 停机
23 | 惠州李长荣橡胶有限公司 | RCO2# | - | - | 0 | 100 | - | - | - | - | 停机
23 | 惠州李长荣橡胶有限公司 | RTO | 3078649 | 36.184 | 7.3 | 100 | 0.591 | 50 | 3.2978 | 20 | 正常
23 | 惠州李长荣橡胶有限公司 | RCO3# | - | - | 0 | 100 | 0 | 50 | 0 | 20 | 停机
24 | 惠州绿色动力环保有限公司 | 焚烧废气排放口#1 | 1841676.375 | 21.316 | 66.429 | 250 | 11.949 | 80 | 4.251 | 10 | 停机
24 | 惠州绿色动力环保有限公司 | 焚烧废气排放口#2 | 2015236 | 23.324 | 69.225 | 250 | 11.346 | 80 | 2.266 | 10 | 停机
24 | 惠州绿色动力环保有限公司 | 焚烧废气排放口#3 | 1892384.5 | 21.903 | 64.991 | 250 | 8.56 | 80 | 2.281 | 10 | 正常
25 | 国能（惠州）热电有限责任公司 | 综合监控点 | 49028148 | 567.455 | 40.175 | 100 | 23.685 | 50 | 1.497 | 20 | 正常
26 | 华润水泥（惠州）有限公司 | 总排放口 | 7835059.5 | 90.684 | 162.84 | 320 | 0.37 | 100 | 3.85 | 20 | 正常
26 | 华润水泥（惠州）有限公司 | 窑头 | 3288886 | 38.066 | - | - | - | - | 7.904 | 20 | 正常