## Sheet1
监测日期：2023-11-19
序号 | 企业名称 | 监控点名称 | 烟气量(M3) | 烟气流量（M3/s） | 氮氧化物(mg/M3) |  | 二氧化硫(mg/M3) |  | 烟尘(mg/M3) |  | 生产状态
[5 empty] | 浓度 | 限值 | 浓度 | 限值 | 浓度 | 限值
1 | 惠州市光大水泥企业有限公司光华水泥厂 | A线窑尾 | 12284558 | 144.193 | 146.447 | 320 | 18.314 | 100 | 13.46 | 20 | 正常
1 | 惠州市光大水泥企业有限公司光华水泥厂 | B线窑尾 | 16309926 | 191.433 | 121.233 | 320 | 40.799 | 100 | 1.304 | 20 | 正常
1 | 惠州市光大水泥企业有限公司光华水泥厂 | A线窑头烟囱 | 6243496 | 72.263 | - | - | - | - | 5.8219 | 20 | 正常
1 | 惠州市光大水泥企业有限公司光华水泥厂 | B线窑头烟囱 | 6707696.5 | 77.635 | - | - | - | - | 2.2977 | 20 | 正常
2 | 广东展宏钢铁厂 | 电炉废气排放口 | 27953362 | 323.534 | - | - | - | - | 1.95 | 15 | 正常
3 | 惠州固力水泥集团有限公司博罗分公司 | 排放口（窑头） | 65328.488 | 0.756 | - | - | - | - | 6.3946 | 20 | 正常
3 | 惠州固力水泥集团有限公司博罗分公司 | 总排放口（窑尾） | 958857.062 | 11.098 | 5.834 | 320 | 0 | 100 | 72.811 | 20 | 停机
4 | 惠州东江威立雅环境服务有限公司 | 焚烧炉废气排放口 | 680780.125 | 7.879 | 81.097 | 300 | 5.434 | 100 | 2.054 | 30 | 正常
5 | 惠州福和纸业有限公司 | 锅炉废气排放口1# | 2180736 | 25.24 | 20.3 | 200 | 0.32 | 200 | 1.65 | 30 | 正常
5 | 惠州福和纸业有限公司 | 锅炉废气排放口2# | 0 | 0 | 0 | 150 | - | - | - | - | 停机
6 | 惠州市光大水泥企业有限公司 | A线旋窑窑尾处理后排口 | 6275801 | 73.641 | 185.739 | 320 | 37.532 | 100 | 0.761 | 20 | 正常
6 | 惠州市光大水泥企业有限公司 | B线旋窑窑尾处理后排口 | 12330612 | 142.715 | 176.087 | 320 | 27.054 | 100 | 0.306 | 20 | 正常
6 | 惠州市光大水泥企业有限公司 | A线窑头烟窗 | 9555412 | 110.595 | - | - | - | - | 1.7812 | 20 | 正常
6 | 惠州市光大水泥企业有限公司 | B线窑头烟窗 | 6829945.5 | 79.05 | - | - | - | - | 1.0406 | 20 | 正常
7 | 惠州广惠能源有限公司 | 焚烧炉烟气排放口3# | 3626585.5 | 42.296 | 84.286 | 200 | 17.001 | 50 | 6.129 | 10 | 正常
7 | 惠州广惠能源有限公司 | 焚烧炉烟气排放口2# | 3124990 | 36.478 | 81.284 | 200 | 16.728 | 50 | 6.134 | 10 | 正常
7 | 惠州广惠能源有限公司 | 焚烧炉烟气排放口1# | 3154064 | 36.802 | 77.635 | 200 | 7.696 | 50 | 4.889 | 10 | 正常
8 | 光大环保能源（博罗）有限公司 | 3# | 1120852.5 | 12.97 | 106.061 | 200 | 18.75 | 35 | 4.767 | 10 | 正常
8 | 光大环保能源（博罗）有限公司 | 1# | 1005527.88 | 11.64 | 116.21 | 200 | 17.854 | 35 | 3.38 | 10 | 停机
8 | 光大环保能源（博罗）有限公司 | 2# | 1164814.88 | 13.48 | 45.356 | 200 | 6.302 | 35 | 29.407 | 10 | 停机
8 | 光大环保能源（博罗）有限公司 | 4# | 3000029.5 | 34.72 | 114.491 | 200 | 22.941 | 35 | 0.63 | 10 | 正常
9 | 光大环保能源（惠东）有限公司 | #3烟囱 | 1165136 | 13.485 | 102.851 | 200 | 40.286 | 50 | 16.681 | 10 | 正常
9 | 光大环保能源（惠东）有限公司 | #1烟囱 | 446955.25 | 5.173 | 155.196 | 200 | 19.13 | 50 | 14.414 | 10 | 停机
9 | 光大环保能源（惠东）有限公司 | #2烟囱 | 468165.906 | 5.419 | 145.574 | 200 | 15.353 | 50 | 8.504 | 10 | 停机
10 | 惠州市瑞能热力有限公司 | 锅炉烟窗 | 5052240 | 58.475 | 13.728 | 200 | 8.945 | 35 | 3.542 | 10 | 正常
10 | 惠州市瑞能热力有限公司 | 锅炉废气排放口2# | 24192 | 0.28 | 0.75 | 150 | - | - | - | - | 停机
11 | 惠州深能源丰达电力有限公司 | 1号机废气排放口 | 0 | 0 | 0 | 50 | 0 | 35 | 0 | 5 | 正常
11 | 惠州深能源丰达电力有限公司 | 2号机废气排放口 | 0 | 0 | 0 | 50 | 0 | 35 | 0 | 5 | 停机
11 | 惠州深能源丰达电力有限公司 | 5号机组废气排放口 | 335742.132 | 3.973 | 43.462 | 50 | 11.054 | 35 | 53.422 | 5 | 正常
11 | 惠州深能源丰达电力有限公司 | 6号机组废气排放口 | 7881677.401 | 94.843 | 17.823 | 50 | 3.651 | 35 | 31.768 | 5 | 正常
11 | 惠州深能源丰达电力有限公司 | 1号启动锅炉废气排放口 | - | - | 0 | 50 | 0 | 35 | 0 | 10 | 正常
11 | 惠州深能源丰达电力有限公司 | 2号启动锅炉废气排放口 | 0 | 0 | 85.732 | 50 | 17.488 | 35 | 42.265 | 10 | 正常
12 | 广东惠州天然气发电有限公司 | 2号发电机组烟囱 | 0 | 0 | 0.715 | 50 | 0.016 | 35 | 1.349 | 5 | 正常
12 | 广东惠州天然气发电有限公司 | 1号发电机组烟囱 | 10034781.12 | 116.143 | 8.422 | 50 | 0.034 | 35 | 1.815 | 5 | 正常
12 | 广东惠州天然气发电有限公司 | 3号发电机组烟囱 | 21753956.16 | 251.782 | 12.81 | 50 | 0.1 | 35 | 0.32 | 5 | 正常
12 | 广东惠州天然气发电有限公司 | 4号发电机组烟囱 | 33473.393 | 0.387 | 8.74 | 50 | 0 | 35 | 2.815 | 5 | 正常
12 | 广东惠州天然气发电有限公司 | 5号发电机组烟囱 | 10945955.52 | 126.689 | 31.21 | 50 | 1.89 | 35 | 1.7 | 5 | 正常
12 | 广东惠州天然气发电有限公司 | 6号发电机组烟囱 | 47372084 | 549.043 | 20.555 | 50 | 0.117 | 35 | 0.075 | 5 | 正常
13 | 惠州云海镁业有限公司 | 工业窑炉燃烧废气排放口 | 235872 | 2.73 | 47.67 | 120 | 1.14 | 850 | 0.56 | 100 | 正常
14 | 惠州塔牌水泥有限公司 | 二线窑尾 | 14059692 | 162.728 | 220.549 | 320 | 33.032 | 100 | 5.158 | 20 | 正常
14 | 惠州塔牌水泥有限公司 | 一线窑头 | 3596295.5 | 41.62 | - | - | - | - | 11.88 | 20 | 正常
14 | 惠州塔牌水泥有限公司 | 一线窑尾 | 13782526 | 159.52 | 206.956 | 320 | 32.88 | 100 | 5.966 | 20 | 正常
14 | 惠州塔牌水泥有限公司 | 二线窑头 | 7410972 | 85.775 | - | - | - | - | 12.9915 | 20 | 正常
15 | 南亚塑胶工业(惠州)有限公司 | 1#锅炉烟气排放口（A1） | 711936 | 8.24 | 0 | 50 | 0 | 35 | 2.24 | 10 | 停机
15 | 南亚塑胶工业(惠州)有限公司 | 7#有机废气排放口（B7） | 120015.72 | 1.389 | - | - | - | - | 0.07 | 10 | 正常
15 | 南亚塑胶工业(惠州)有限公司 | 15#有机废气排放口（B15） | - | - | - | - | - | - | 0 | 10 | 停机
15 | 南亚塑胶工业(惠州)有限公司 | 3#粉尘排放口（C3） | 0 | 0 | - | - | - | - | 0 | 10 | 停机
15 | 南亚塑胶工业(惠州)有限公司 | 2#锅炉烟气排放口（A2） | 309624.96 | 12901.04 | 32.18 | 150 | - | - | 0 | 20 | 停机
16 | 广东惠州平海发电厂有限公司 | 1号锅炉废气排放口 | 60811183.98 | 718.774 | 36.571 | 100 | 26.435 | 50 | 1.623 | 20 | 正常
16 | 广东惠州平海发电厂有限公司 | 2号锅炉废气排放口 | 56895260.693 | 671.273 | 39.903 | 100 | 25.232 | 50 | 2.312 | 20 | 正常
17 | 旭硝子显示玻璃（惠州）有限公司 | 一期熔窑废气排放口 | 341582.438 | 3.954 | 232.821 | 550 | 11.999 | 400 | 7.667 | 30 | 正常
17 | 旭硝子显示玻璃（惠州）有限公司 | 三期熔窑废气排放口 | 605664 | 7.01 | 250.27 | 550 | 6.3 | 400 | 8.58 | 30 | 正常
17 | 旭硝子显示玻璃（惠州）有限公司 | 二期熔窑废气排放口 | 534401 | 6.185 | 238.044 | 550 | 7.734 | 400 | 7.355 | 30 | 正常
18 | 中海油惠州石化有限公司 | 燃油燃气锅炉烟囱 | 772104 | 8.936 | 156.09 | 200 | 3.644 | 200 | 0.501 | 30 | 正常
18 | 中海油惠州石化有限公司 | 燃油燃气锅炉烟囱 2 | 856818.312 | 9.917 | 74.761 | 200 | 4.759 | 200 | 10.888 | 30 | 正常
18 | 中海油惠州石化有限公司 | 硫磺（1）排气筒 | 274851.25 | 3.181 | 11.984 | - | 9.646 | 100 | - | - | 正常
18 | 中海油惠州石化有限公司 | 蜡油加裂排气筒 | 1012263.688 | 11.716 | 54.268 | 100 | - | - | - | - | 正常
18 | 中海油惠州石化有限公司 | 煤柴油加裂排气筒 | 923244.812 | 10.686 | 35.381 | 100 | - | - | - | - | 正常
18 | 中海油惠州石化有限公司 | 制氢（1）排气筒 | 4244982 | 49.132 | 70.194 | 100 | - | - | - | - | 正常
18 | 中海油惠州石化有限公司 | 制氢（2）排气筒 | 4157880.5 | 48.124 | 86.858 | 100 | - | - | - | - | 正常
18 | 中海油惠州石化有限公司 | 重整（I）排气筒 | 3820962.25 | 44.224 | 51.01 | 100 | - | - | - | - | 正常
18 | 中海油惠州石化有限公司 | 芳烃联合（1）排气筒 | 7278973.5 | 84.247 | 64.426 | 100 | - | - | - | - | 正常
18 | 中海油惠州石化有限公司 | 芳烃联合（2）排气筒 | 2271125 | 26.286 | 43.755 | 100 | - | - | - | - | 正常
18 | 中海油惠州石化有限公司 | 芳烃联合2排气筒 | 1912928.125 | 22.14 | 47.451 | 100 | - | - | - | - | 正常
18 | 中海油惠州石化有限公司 | 焦化（1）排气筒 | 1217839.5 | 14.095 | 63.489 | 100 | - | - | - | - | 正常
18 | 中海油惠州石化有限公司 | 焦化（2）排气筒 | 1406695.625 | 16.281 | 60.032 | 100 | - | - | - | - | 正常
18 | 中海油惠州石化有限公司 | 催化裂化（1）排气筒 | 3268490 | 136186.922 | - | - | 0.912 | 50 | 4.818 | 30 | 正常
18 | 中海油惠州石化有限公司 | 煅烧焦烟囱 | - | - | - | - | - | - | 0 | 10 | 停机
18 | 中海油惠州石化有限公司 | 常减压（1）烟囱 | 3422423.75 | 39.611 | 32.302 | 100 | - | - | - | - | 正常
18 | 中海油惠州石化有限公司 | 3#燃油燃气锅炉烟道 | 1793660 | 20.76 | 37.321 | 100 | 5.937 | 50 | 0.124 | 20 | 正常
18 | 中海油惠州石化有限公司 | 航煤加氢129排气筒 | 398361.562 | 4.611 | 39.104 | 100 | - | - | - | - | 正常
18 | 中海油惠州石化有限公司 | 硫磺（II）134排气筒 | 2491828.5 | 28.841 | - | - | 25.754 | 100 | - | - | 正常
18 | 中海油惠州石化有限公司 | 催化裂化（II）123排气筒 | 16299744 | 188.654 | 34.226 | 100 | 5.78 | 50 | 4.933 | 30 | 正常
18 | 中海油惠州石化有限公司 | 渣油加氢133排气筒 | 290570.375 | 3.363 | 50.246 | 100 | - | - | - | - | 正常
18 | 中海油惠州石化有限公司 | 常减压（II）121排气筒 | 4736940 | 54.826 | 37.503 | 100 | - | - | - | - | 正常
18 | 中海油惠州石化有限公司 | 重装（II）127排气筒 | 2916730 | 33.758 | 73.033 | 100 | - | - | 3.805 | 20 | 正常
18 | 中海油惠州石化有限公司 | 煤制氢硫磺排气筒 | 0 | 0 | - | - | 0 | 100 | - | - | 停机
18 | 中海油惠州石化有限公司 | 煤制氢蒸汽过热炉排气筒 | 0 | 0 | 0 | 100 | - | - | - | - | 停机
18 | 中海油惠州石化有限公司 | 动力部341单元燃气轮机 | 3786462.25 | 43.825 | 24.678 | 50 | 3.82 | 35 | 0.263 | 5 | 正常
18 | 中海油惠州石化有限公司 | 加氢裂化（II）排气筒 | 1677336.5 | 19.414 | 48.696 | 100 | 3.251 | 50 | 0.352 | 20 | 正常
18 | 中海油惠州石化有限公司 | 废水热力焚烧炉烟囱 | 1014878.875 | 11.746 | 106.063 | 300 | 2.574 | 100 | 6.263 | 30 | 正常
19 | 中海壳牌石油化工有限公司 | UT1装置燃油锅炉F-8105/06/07/08排气筒 | 9677664 | 112.01 | 85.2 | 200 | 62.326 | 200 | 5.46 | 30 | 正常
19 | 中海壳牌石油化工有限公司 | UT1装置固废焚烧炉F-9401排气筒 | 291012.875 | 3.368 | 160.839 | 300 | 55.579 | 100 | 2.829 | 30 | 正常
19 | 中海壳牌石油化工有限公司 | UT1装置污水处理场废气处理设施A-9230排气筒 | 881751.125 | 10.206 | - | - | - | - | - | - | 正常
19 | 中海壳牌石油化工有限公司 | UT1装置废液焚烧炉A-9301排气筒 | 25152.904 | 0.291 | 0 | 300 | 0 | 200 | 53.917 | 30 | 正常
19 | 中海壳牌石油化工有限公司 | UT1装置燃气轮机GT-8161排气筒 | 10849743 | 125.576 | 69.33 | 120 | 2.11 | 100 | 3.151 | 10 | 正常
19 | 中海壳牌石油化工有限公司 | SMPO1装置热油炉F-5301A/B/C排气筒 | 7837411.5 | 90.711 | 49.176 | 100 | 0 | 50 | 4.509 | 20 | 正常
19 | 中海壳牌石油化工有限公司 | POD2装置废液焚烧炉A-2962排气筒 | 169750.5 | 1.965 | 62.259 | 300 | 0.891 | 100 | 1.089 | 30 | 正常
19 | 中海壳牌石油化工有限公司 | LOP1装置裂解炉F-1100排气筒 | 1390491.75 | 16.094 | 77.09 | 100 | - | - | - | - | 正常
20 | 光大环保能源（龙门）有限公司 | 一号废气排放口 | 1486348.88 | 17.2 | 155.532 | 200 | 45.459 | 50 | 2.51 | 10 | 正常
20 | 光大环保能源（龙门）有限公司 | 二号废气排放口 | 1459572 | 16.89 | 162.371 | 200 | 37.867 | 50 | 3.514 | 10 | 正常
21 | 惠州绿色动力再生能源有限公司 | 焚烧废气排放口3# | 4315543 | 49.95 | 76.754 | 80 | 16.705 | 30 | 1.046 | 8 | 正常
21 | 惠州绿色动力再生能源有限公司 | 焚烧废气排放口4# | 1709629.75 | 19.79 | 0 | 80 | 0 | 30 | 0 | 8 | 停机
21 | 惠州绿色动力再生能源有限公司 | 焚烧废气排放口1# | 3305157.5 | 38.25 | 77.402 | 80 | 9.589 | 30 | 4.367 | 8 | 正常
21 | 惠州绿色动力再生能源有限公司 | 焚烧废气排放口2# | 3878232.5 | 44.89 | 77.352 | 80 | 13.76 | 30 | 1.442 | 8 | 正常
22 | 三菱化学化工原料（惠州）有限公司 | 废气排放口 | 3295385.75 | 38.141 | 19.681 | 100 | 0.836 | 50 | 2.536 | 20 | 正常
23 | 惠州李长荣橡胶有限公司 | RCO1# | - | - | 0 | 100 | - | - | - | - | 停机
23 | 惠州李长荣橡胶有限公司 | RCO2# | - | - | 0 | 100 | - | - | - | - | 停机
23 | 惠州李长荣橡胶有限公司 | RTO | 2273064.25 | 26.674 | 9.7357 | 100 | 0.5083 | 50 | 3.8563 | 20 | 正常
23 | 惠州李长荣橡胶有限公司 | RCO3# | - | - | 0 | 100 | 0 | 50 | 0 | 20 | 停机
24 | 惠州绿色动力环保有限公司 | 焚烧废气排放口#1 | 1849801.375 | 21.41 | 73.323 | 250 | 10.692 | 80 | 1.13 | 10 | 停机
24 | 惠州绿色动力环保有限公司 | 焚烧废气排放口#2 | 2033652.25 | 23.538 | 71.886 | 250 | 12.279 | 80 | 2.288 | 10 | 停机
24 | 惠州绿色动力环保有限公司 | 焚烧废气排放口#3 | 1889765 | 21.872 | 68.607 | 250 | 8.407 | 80 | 2.318 | 10 | 正常
25 | 国能（惠州）热电有限责任公司 | 综合监控点 | 49242048 | 569.931 | 40.68 | 100 | 24.519 | 50 | 1.564 | 20 | 正常
26 | 华润水泥（惠州）有限公司 | 总排放口 | 7817526 | 90.481 | 160.04 | 320 | 0.89 | 100 | 3.79 | 20 | 正常
26 | 华润水泥（惠州）有限公司 | 窑头 | 3548063 | 41.066 | - | - | - | - | 8.287 | 20 | 正常