## Sheet1
监测日期：2023-11-20
序号 | 企业名称 | 监控点名称 | 烟气量(M3) | 烟气流量（M3/s） | 氮氧化物(mg/M3) |  | 二氧化硫(mg/M3) |  | 烟尘(mg/M3) |  | 生产状态
[5 empty] | 浓度 | 限值 | 浓度 | 限值 | 浓度 | 限值
1 | 惠州市光大水泥企业有限公司光华水泥厂 | A线窑尾 | 11558433 | 135.678 | 153.289 | 320 | 19.143 | 100 | 16.027 | 20 | 正常
1 | 惠州市光大水泥企业有限公司光华水泥厂 | B线窑尾 | 15223031 | 178.608 | 121.933 | 320 | 35.377 | 100 | 1.479 | 20 | 正常
1 | 惠州市光大水泥企业有限公司光华水泥厂 | A线窑头烟囱 | 5271304.5 | 61.01 | - | - | - | - | 5.9987 | 20 | 正常
1 | 惠州市光大水泥企业有限公司光华水泥厂 | B线窑头烟囱 | 6814935.5 | 78.876 | - | - | - | - | 2.3002 | 20 | 正常
2 | 广东展宏钢铁厂 | 电炉废气排放口 | 26494892 | 306.654 | - | - | - | - | 1.954 | 15 | 正常
3 | 惠州固力水泥集团有限公司博罗分公司 | 排放口（窑头） | 2214673 | 25.633 | - | - | - | - | 6.3904 | 20 | 正常
3 | 惠州固力水泥集团有限公司博罗分公司 | 总排放口（窑尾） | 952495.188 | 11.024 | 3.508 | 320 | 0.051 | 100 | 71.038 | 20 | 停机
4 | 惠州东江威立雅环境服务有限公司 | 焚烧炉废气排放口 | 676850.312 | 7.834 | 76.467 | 300 | 4.766 | 100 | 2.068 | 30 | 正常
5 | 惠州福和纸业有限公司 | 锅炉废气排放口1# | 957312 | 11.08 | 21.99 | 200 | 0.3 | 200 | 1.69 | 30 | 正常
5 | 惠州福和纸业有限公司 | 锅炉废气排放口2# | 0 | 0 | 0 | 150 | - | - | - | - | 停机
6 | 惠州市光大水泥企业有限公司 | A线旋窑窑尾处理后排口 | 6411163.5 | 75.195 | 187.96 | 320 | 37.237 | 100 | 0.762 | 20 | 正常
6 | 惠州市光大水泥企业有限公司 | B线旋窑窑尾处理后排口 | 12767301 | 147.77 | 172.492 | 320 | 27.799 | 100 | 0.268 | 20 | 正常
6 | 惠州市光大水泥企业有限公司 | A线窑头烟窗 | 9371758 | 108.469 | - | - | - | - | 1.8229 | 20 | 正常
6 | 惠州市光大水泥企业有限公司 | B线窑头烟窗 | 6951532.5 | 80.458 | - | - | - | - | 1.0481 | 20 | 正常
7 | 惠州广惠能源有限公司 | 焚烧炉烟气排放口3# | 3569411.25 | 42.507 | 81.43 | 200 | 14.339 | 50 | 6.326 | 10 | 正常
7 | 惠州广惠能源有限公司 | 焚烧炉烟气排放口2# | 3045228.25 | 35.964 | 76.542 | 200 | 16.033 | 50 | 6.038 | 10 | 正常
7 | 惠州广惠能源有限公司 | 焚烧炉烟气排放口1# | 2922725.25 | 36.296 | 80.025 | 200 | 7.544 | 50 | 4.986 | 10 | 正常
8 | 光大环保能源（博罗）有限公司 | 3# | 1090141.75 | 12.62 | 105.528 | 200 | 19.078 | 35 | 3.301 | 10 | 正常
8 | 光大环保能源（博罗）有限公司 | 1# | 968755.56 | 11.21 | 114.411 | 200 | 26.059 | 35 | 3.287 | 10 | 停机
8 | 光大环保能源（博罗）有限公司 | 2# | 920981.5 | 10.66 | 152.099 | 200 | 40.18 | 35 | 23.93 | 10 | 停机
8 | 光大环保能源（博罗）有限公司 | 4# | 3052536 | 35.33 | 113.846 | 200 | 23.19 | 35 | 0.605 | 10 | 正常
9 | 光大环保能源（惠东）有限公司 | #3烟囱 | 265131.812 | 3.069 | 55.851 | 200 | 0.026 | 50 | 25.137 | 10 | 正常
9 | 光大环保能源（惠东）有限公司 | #1烟囱 | 0 | 0 | 267.981 | 200 | 68.802 | 50 | 173.946 | 10 | 停机
9 | 光大环保能源（惠东）有限公司 | #2烟囱 | 35095.648 | 0.406 | 126.892 | 200 | 8.177 | 50 | 24.617 | 10 | 停机
10 | 惠州市瑞能热力有限公司 | 锅炉烟窗 | 5265648 | 60.945 | 20.178 | 200 | 9.902 | 35 | 3.971 | 10 | 正常
10 | 惠州市瑞能热力有限公司 | 锅炉废气排放口2# | 15552 | 0.18 | 0.76 | 150 | - | - | - | - | 停机
11 | 惠州深能源丰达电力有限公司 | 1号机废气排放口 | 0 | 0 | 0 | 50 | 0 | 35 | 0 | 5 | 正常
11 | 惠州深能源丰达电力有限公司 | 2号机废气排放口 | 0 | 0 | 0 | 50 | 0 | 35 | 0 | 5 | 停机
11 | 惠州深能源丰达电力有限公司 | 5号机组废气排放口 | 345905.999 | 4.089 | 33.119 | 50 | 2.274 | 35 | 54.027 | 5 | 正常
11 | 惠州深能源丰达电力有限公司 | 6号机组废气排放口 | 3559627.456 | 46.504 | 33.884 | 50 | 2.462 | 35 | 31.054 | 5 | 正常
11 | 惠州深能源丰达电力有限公司 | 1号启动锅炉废气排放口 | - | - | 0 | 50 | 0 | 35 | 0 | 10 | 正常
11 | 惠州深能源丰达电力有限公司 | 2号启动锅炉废气排放口 | 0 | 0 | 57.31 | 50 | 20.051 | 35 | 49.35 | 10 | 正常
12 | 广东惠州天然气发电有限公司 | 2号发电机组烟囱 | 0 | 0 | 2.117 | 50 | 0.001 | 35 | 0.709 | 5 | 正常
12 | 广东惠州天然气发电有限公司 | 1号发电机组烟囱 | 25602773.76 | 296.328 | 18.73 | 50 | 0.308 | 35 | 0.78 | 5 | 正常
12 | 广东惠州天然气发电有限公司 | 3号发电机组烟囱 | 25585122.24 | 296.124 | 13.94 | 50 | 0.26 | 35 | 0.31 | 5 | 正常
12 | 广东惠州天然气发电有限公司 | 4号发电机组烟囱 | 23315917.305 | 269.86 | 16.924 | 50 | 0.08 | 35 | 1.085 | 5 | 正常
12 | 广东惠州天然气发电有限公司 | 5号发电机组烟囱 | 1712819.52 | 19.824 | 2.18 | 50 | 0.04 | 35 | 0.11 | 5 | 正常
12 | 广东惠州天然气发电有限公司 | 6号发电机组烟囱 | 47154220 | 546.273 | 20.549 | 50 | 0.124 | 35 | 0.075 | 5 | 正常
13 | 惠州云海镁业有限公司 | 工业窑炉燃烧废气排放口 | 231552 | 2.68 | 49.62 | 120 | 1.05 | 850 | 0.63 | 100 | 正常
14 | 惠州塔牌水泥有限公司 | 二线窑尾 | 14581881 | 168.772 | 206.789 | 320 | 28.292 | 100 | 8.953 | 20 | 正常
14 | 惠州塔牌水泥有限公司 | 一线窑头 | 3180568.5 | 36.81 | - | - | - | - | 11.83 | 20 | 正常
14 | 惠州塔牌水泥有限公司 | 一线窑尾 | 13826236 | 160.026 | 189.357 | 320 | 27.634 | 100 | 5.353 | 20 | 正常
14 | 惠州塔牌水泥有限公司 | 二线窑头 | 7566505.5 | 87.575 | - | - | - | - | 12.829 | 20 | 正常
15 | 南亚塑胶工业(惠州)有限公司 | 1#锅炉烟气排放口（A1） | 700704 | 8.11 | 1.14 | 50 | 20.52 | 35 | 2.24 | 10 | 停机
15 | 南亚塑胶工业(惠州)有限公司 | 7#有机废气排放口（B7） | 256606.28 | 2.97 | - | - | - | - | 0.06 | 10 | 正常
15 | 南亚塑胶工业(惠州)有限公司 | 15#有机废气排放口（B15） | - | - | - | - | - | - | 0 | 10 | 停机
15 | 南亚塑胶工业(惠州)有限公司 | 3#粉尘排放口（C3） | 0 | 0 | - | - | - | - | 0 | 10 | 正常
15 | 南亚塑胶工业(惠州)有限公司 | 2#锅炉烟气排放口（A2） | 463815.6 | 19325.65 | 16.96 | 150 | - | - | 0 | 20 | 停机
16 | 广东惠州平海发电厂有限公司 | 1号锅炉废气排放口 | 63537092.382 | 751.324 | 36.833 | 100 | 24.499 | 50 | 2.173 | 20 | 正常
16 | 广东惠州平海发电厂有限公司 | 2号锅炉废气排放口 | 59152386.357 | 698.344 | 41.309 | 100 | 23.693 | 50 | 2.296 | 20 | 正常
17 | 旭硝子显示玻璃（惠州）有限公司 | 一期熔窑废气排放口 | 340042.969 | 3.936 | 142.917 | 550 | 11.726 | 400 | 9.07 | 30 | 正常
17 | 旭硝子显示玻璃（惠州）有限公司 | 三期熔窑废气排放口 | 605664 | 7.01 | 246.78 | 550 | 6.14 | 400 | 8.52 | 30 | 正常
17 | 旭硝子显示玻璃（惠州）有限公司 | 二期熔窑废气排放口 | 552658 | 6.396 | 241.861 | 550 | 11.124 | 400 | 7.401 | 30 | 正常
18 | 中海油惠州石化有限公司 | 燃油燃气锅炉烟囱 | 770433 | 8.917 | 152.581 | 200 | 4.012 | 200 | 0.49 | 30 | 正常
18 | 中海油惠州石化有限公司 | 燃油燃气锅炉烟囱 2 | 703241.312 | 8.139 | 73.538 | 200 | 5.142 | 200 | 10.833 | 30 | 正常
18 | 中海油惠州石化有限公司 | 硫磺（1）排气筒 | 271384.562 | 3.141 | 11.132 | - | 9.644 | 100 | - | - | 正常
18 | 中海油惠州石化有限公司 | 蜡油加裂排气筒 | 1016066.625 | 11.76 | 55.031 | 100 | - | - | - | - | 正常
18 | 中海油惠州石化有限公司 | 煤柴油加裂排气筒 | 872870.562 | 10.103 | 27.975 | 100 | - | - | - | - | 正常
18 | 中海油惠州石化有限公司 | 制氢（1）排气筒 | 4229194 | 48.949 | 67.879 | 100 | - | - | - | - | 正常
18 | 中海油惠州石化有限公司 | 制氢（2）排气筒 | 4173560.75 | 48.305 | 83.786 | 100 | - | - | - | - | 正常
18 | 中海油惠州石化有限公司 | 重整（I）排气筒 | 3805522 | 44.045 | 49.326 | 100 | - | - | - | - | 正常
18 | 中海油惠州石化有限公司 | 芳烃联合（1）排气筒 | 7286314.5 | 84.332 | 63.546 | 100 | - | - | - | - | 正常
18 | 中海油惠州石化有限公司 | 芳烃联合（2）排气筒 | 2244794 | 25.981 | 40.915 | 100 | - | - | - | - | 正常
18 | 中海油惠州石化有限公司 | 芳烃联合2排气筒 | 1944354.375 | 22.504 | 45.959 | 100 | - | - | - | - | 正常
18 | 中海油惠州石化有限公司 | 焦化（1）排气筒 | 1264696.25 | 14.638 | 61.927 | 100 | - | - | - | - | 正常
18 | 中海油惠州石化有限公司 | 焦化（2）排气筒 | 1433173.5 | 16.588 | 59.716 | 100 | - | - | - | - | 正常
18 | 中海油惠州石化有限公司 | 催化裂化（1）排气筒 | 2914570 | 127676.516 | - | - | 0.847 | 50 | 4.925 | 30 | 正常
18 | 中海油惠州石化有限公司 | 煅烧焦烟囱 | - | - | - | - | - | - | 0 | 10 | 停机
18 | 中海油惠州石化有限公司 | 常减压（1）烟囱 | 3156415.25 | 40.15 | 32.09 | 100 | - | - | - | - | 正常
18 | 中海油惠州石化有限公司 | 3#燃油燃气锅炉烟道 | 1831490 | 21.197 | 44.292 | 100 | 6.243 | 50 | 0.125 | 20 | 正常
18 | 中海油惠州石化有限公司 | 航煤加氢129排气筒 | 401282.594 | 4.644 | 38.646 | 100 | - | - | - | - | 正常
18 | 中海油惠州石化有限公司 | 硫磺（II）134排气筒 | 2487328.25 | 28.788 | - | - | 32.824 | 100 | - | - | 正常
18 | 中海油惠州石化有限公司 | 催化裂化（II）123排气筒 | 16134276 | 186.739 | 42.387 | 100 | 7.772 | 50 | 5.033 | 30 | 正常
18 | 中海油惠州石化有限公司 | 渣油加氢133排气筒 | 313355.562 | 3.627 | 49.327 | 100 | - | - | - | - | 正常
18 | 中海油惠州石化有限公司 | 常减压（II）121排气筒 | 4824220 | 55.837 | 37.026 | 100 | - | - | - | - | 正常
18 | 中海油惠州石化有限公司 | 重装（II）127排气筒 | 2918240 | 33.776 | 71.154 | 100 | - | - | 3.758 | 20 | 正常
18 | 中海油惠州石化有限公司 | 煤制氢硫磺排气筒 | 0 | 0 | - | - | 0 | 100 | - | - | 停机
18 | 中海油惠州石化有限公司 | 煤制氢蒸汽过热炉排气筒 | 0 | 0 | 0 | 100 | - | - | - | - | 停机
18 | 中海油惠州石化有限公司 | 动力部341单元燃气轮机 | 3941581 | 45.62 | 23.832 | 50 | 3.712 | 35 | 0.272 | 5 | 正常
18 | 中海油惠州石化有限公司 | 加氢裂化（II）排气筒 | 1680690.875 | 19.452 | 49.656 | 100 | 3.251 | 50 | 0.361 | 20 | 正常
18 | 中海油惠州石化有限公司 | 废水热力焚烧炉烟囱 | 987171.125 | 11.426 | 111.516 | 300 | 2.05 | 100 | 6.292 | 30 | 正常
19 | 中海壳牌石油化工有限公司 | UT1装置燃油锅炉F-8105/06/07/08排气筒 | 9600768 | 111.12 | 86.239 | 200 | 66.272 | 200 | 4.59 | 30 | 正常
19 | 中海壳牌石油化工有限公司 | UT1装置固废焚烧炉F-9401排气筒 | 332234.281 | 3.845 | 153.567 | 300 | 31.577 | 100 | 3.665 | 30 | 正常
19 | 中海壳牌石油化工有限公司 | UT1装置污水处理场废气处理设施A-9230排气筒 | 879800.625 | 10.183 | - | - | - | - | - | - | 正常
19 | 中海壳牌石油化工有限公司 | UT1装置废液焚烧炉A-9301排气筒 | 62183.957 | 0.72 | 0 | 300 | 0 | 200 | 0 | 30 | 正常
19 | 中海壳牌石油化工有限公司 | UT1装置燃气轮机GT-8161排气筒 | 10925231 | 126.449 | 52.146 | 120 | 2.664 | 100 | 2.41 | 10 | 正常
19 | 中海壳牌石油化工有限公司 | SMPO1装置热油炉F-5301A/B/C排气筒 | 7458115 | 86.26 | 47.355 | 100 | 0 | 50 | 3.328 | 20 | 正常
19 | 中海壳牌石油化工有限公司 | POD2装置废液焚烧炉A-2962排气筒 | 154470.953 | 1.788 | 57.814 | 300 | 0.912 | 100 | 1.033 | 30 | 正常
19 | 中海壳牌石油化工有限公司 | LOP1装置裂解炉F-1100排气筒 | 1379796.125 | 15.97 | 77.87 | 100 | - | - | - | - | 正常
20 | 光大环保能源（龙门）有限公司 | 一号废气排放口 | 991100 | 11.47 | 117.129 | 200 | 43.676 | 50 | 7.336 | 10 | 正常
20 | 光大环保能源（龙门）有限公司 | 二号废气排放口 | 1195345.5 | 13.84 | 212.254 | 200 | 34.902 | 50 | 5.78 | 10 | 正常
21 | 惠州绿色动力再生能源有限公司 | 焚烧废气排放口3# | 4182314 | 48.41 | 77.476 | 80 | 15.095 | 30 | 0.968 | 8 | 正常
21 | 惠州绿色动力再生能源有限公司 | 焚烧废气排放口4# | 1669144.88 | 19.32 | 0 | 80 | 0 | 30 | 0 | 8 | 停机
21 | 惠州绿色动力再生能源有限公司 | 焚烧废气排放口1# | 3301970 | 38.22 | 77.261 | 80 | 9.541 | 30 | 3.952 | 8 | 正常
21 | 惠州绿色动力再生能源有限公司 | 焚烧废气排放口2# | 3926088.25 | 45.44 | 77.559 | 80 | 12.807 | 30 | 1.345 | 8 | 正常
22 | 三菱化学化工原料（惠州）有限公司 | 废气排放口 | 3358049 | 38.866 | 20.909 | 100 | 0.956 | 50 | 2.489 | 20 | 正常
23 | 惠州李长荣橡胶有限公司 | RCO1# | - | - | 0 | 100 | - | - | - | - | 停机
23 | 惠州李长荣橡胶有限公司 | RCO2# | - | - | 0 | 100 | - | - | - | - | 停机
23 | 惠州李长荣橡胶有限公司 | RTO | 2563172 | 30.107 | 8.7809 | 100 | 0.5055 | 50 | 3.2793 | 20 | 正常
23 | 惠州李长荣橡胶有限公司 | RCO3# | - | - | 0 | 100 | 0 | 50 | 0 | 20 | 停机
24 | 惠州绿色动力环保有限公司 | 焚烧废气排放口#1 | 1823092.5 | 21.101 | 73.655 | 250 | 8.876 | 80 | 1.202 | 10 | 停机
24 | 惠州绿色动力环保有限公司 | 焚烧废气排放口#2 | 2021074.5 | 23.392 | 72.3 | 250 | 10.657 | 80 | 2.339 | 10 | 停机
24 | 惠州绿色动力环保有限公司 | 焚烧废气排放口#3 | 1872011.875 | 21.667 | 66.053 | 250 | 6.931 | 80 | 2.669 | 10 | 正常
25 | 国能（惠州）热电有限责任公司 | 综合监控点 | 49177292 | 569.182 | 40.093 | 100 | 25.397 | 50 | 1.645 | 20 | 正常
26 | 华润水泥（惠州）有限公司 | 总排放口 | 7877057.5 | 91.17 | 154.87 | 320 | 0.24 | 100 | 4.31 | 20 | 正常
26 | 华润水泥（惠州）有限公司 | 窑头 | 3489255 | 40.385 | - | - | - | - | 8.283 | 20 | 正常