## Sheet1
监测日期：2023-11-21
序号 | 企业名称 | 监控点名称 | 烟气量(M3) | 烟气流量（M3/s） | 氮氧化物(mg/M3) |  | 二氧化硫(mg/M3) |  | 烟尘(mg/M3) |  | 生产状态
[5 empty] | 浓度 | 限值 | 浓度 | 限值 | 浓度 | 限值
1 | 惠州市光大水泥企业有限公司光华水泥厂 | A线窑尾 | 11284233 | 132.444 | 147.617 | 320 | 24.634 | 100 | 17.296 | 20 | 正常
1 | 惠州市光大水泥企业有限公司光华水泥厂 | B线窑尾 | 14210714 | 166.76 | 113.042 | 320 | 30.965 | 100 | 1.468 | 20 | 正常
1 | 惠州市光大水泥企业有限公司光华水泥厂 | A线窑头烟囱 | 6369350.5 | 73.719 | - | - | - | - | 6.1675 | 20 | 正常
1 | 惠州市光大水泥企业有限公司光华水泥厂 | B线窑头烟囱 | 7158343.5 | 82.851 | - | - | - | - | 2.3179 | 20 | 正常
2 | 广东展宏钢铁厂 | 电炉废气排放口 | 27757740 | 321.27 | - | - | - | - | 1.869 | 15 | 正常
3 | 惠州固力水泥集团有限公司博罗分公司 | 排放口（窑头） | 64415.996 | 0.746 | - | - | - | - | 6.3887 | 20 | 正常
3 | 惠州固力水泥集团有限公司博罗分公司 | 总排放口（窑尾） | 952408.188 | 11.023 | 4.387 | 320 | 0 | 100 | 91.923 | 20 | 停机
4 | 惠州东江威立雅环境服务有限公司 | 焚烧炉废气排放口 | 669387.375 | 7.748 | 72.599 | 300 | 1.639 | 100 | 2.034 | 30 | 正常
5 | 惠州福和纸业有限公司 | 锅炉废气排放口1# | 2304288 | 26.67 | 20.15 | 200 | 0.61 | 200 | 1.34 | 30 | 正常
5 | 惠州福和纸业有限公司 | 锅炉废气排放口2# | 0 | 0 | 0 | 150 | - | - | - | - | 停机
6 | 惠州市光大水泥企业有限公司 | A线旋窑窑尾处理后排口 | 6278804 | 73.634 | 168.685 | 320 | 38.58 | 100 | 0.807 | 20 | 正常
6 | 惠州市光大水泥企业有限公司 | B线旋窑窑尾处理后排口 | 12799094 | 148.138 | 153.576 | 320 | 24.566 | 100 | 0.291 | 20 | 正常
6 | 惠州市光大水泥企业有限公司 | A线窑头烟窗 | 9205861 | 106.549 | - | - | - | - | 1.8027 | 20 | 正常
6 | 惠州市光大水泥企业有限公司 | B线窑头烟窗 | 6790709 | 78.596 | - | - | - | - | 1.0538 | 20 | 正常
7 | 惠州广惠能源有限公司 | 焚烧炉烟气排放口3# | 3684284.25 | 43.009 | 87.774 | 200 | 15.624 | 50 | 6.481 | 10 | 正常
7 | 惠州广惠能源有限公司 | 焚烧炉烟气排放口2# | 3117152 | 36.388 | 76.723 | 200 | 19.14 | 50 | 6.045 | 10 | 正常
7 | 惠州广惠能源有限公司 | 焚烧炉烟气排放口1# | 3051828.75 | 35.629 | 86.823 | 200 | 9.808 | 50 | 4.952 | 10 | 正常
8 | 光大环保能源（博罗）有限公司 | 3# | 1084987.38 | 12.56 | 105.052 | 200 | 26.81 | 35 | 3.648 | 10 | 正常
8 | 光大环保能源（博罗）有限公司 | 1# | 1013507.31 | 11.73 | 115.32 | 200 | 26.927 | 35 | 3.323 | 10 | 停机
8 | 光大环保能源（博罗）有限公司 | 2# | 109276.4 | 1.26 | 49.622 | 200 | 4.789 | 35 | 15.993 | 10 | 停机
8 | 光大环保能源（博罗）有限公司 | 4# | 3000737.25 | 34.73 | 113.84 | 200 | 29.091 | 35 | 0.463 | 10 | 正常
9 | 光大环保能源（惠东）有限公司 | #3烟囱 | 602.618 | 0.007 | 22.103 | 200 | 0.007 | 50 | 27.707 | 10 | 正常
9 | 光大环保能源（惠东）有限公司 | #1烟囱 | 0 | 0 | 278.562 | 200 | 15.953 | 50 | 124.901 | 10 | 停机
9 | 光大环保能源（惠东）有限公司 | #2烟囱 | 0 | 0 | 72.053 | 200 | 21.004 | 50 | 23.562 | 10 | 停机
10 | 惠州市瑞能热力有限公司 | 锅炉烟窗 | 5033232 | 58.255 | 18.809 | 200 | 14.98 | 35 | 4.13 | 10 | 正常
10 | 惠州市瑞能热力有限公司 | 锅炉废气排放口2# | 17280 | 0.2 | 1.56 | 150 | - | - | - | - | 停机
11 | 惠州深能源丰达电力有限公司 | 1号机废气排放口 | 0 | 0 | 0 | 50 | 0 | 35 | 0 | 5 | 正常
11 | 惠州深能源丰达电力有限公司 | 2号机废气排放口 | 0 | 0 | 0 | 50 | 0 | 35 | 0 | 5 | 停机
11 | 惠州深能源丰达电力有限公司 | 5号机组废气排放口 | 296785.316 | 3.514 | 31.096 | 50 | 4.974 | 35 | 51.789 | 5 | 正常
11 | 惠州深能源丰达电力有限公司 | 6号机组废气排放口 | 29386.414 | 0.351 | 28.395 | 50 | 0.782 | 35 | 31.623 | 5 | 正常
11 | 惠州深能源丰达电力有限公司 | 1号启动锅炉废气排放口 | - | - | 0 | 50 | 0 | 35 | 0 | 10 | 正常
11 | 惠州深能源丰达电力有限公司 | 2号启动锅炉废气排放口 | 58039.389 | 0.702 | 80.72 | 50 | 0.108 | 35 | 1.039 | 10 | 正常
12 | 广东惠州天然气发电有限公司 | 2号发电机组烟囱 | - | - | 0 | 50 | 0 | 35 | 0 | 5 | 正常
12 | 广东惠州天然气发电有限公司 | 1号发电机组烟囱 | 29850577.92 | 345.493 | 16.148 | 50 | 0.219 | 35 | 0.874 | 5 | 正常
12 | 广东惠州天然气发电有限公司 | 3号发电机组烟囱 | 27737484.48 | 321.036 | 14.76 | 50 | 0.36 | 35 | 0.3 | 5 | 正常
12 | 广东惠州天然气发电有限公司 | 4号发电机组烟囱 | 11902174.744 | 137.757 | 13.297 | 50 | 0.073 | 35 | 1.366 | 5 | 正常
12 | 广东惠州天然气发电有限公司 | 5号发电机组烟囱 | 18672024.96 | 216.111 | 54.97 | 50 | 1.52 | 35 | 0.28 | 5 | 正常
12 | 广东惠州天然气发电有限公司 | 6号发电机组烟囱 | 46968132 | 545.017 | 20.517 | 50 | 0.133 | 35 | 0.073 | 5 | 正常
13 | 惠州云海镁业有限公司 | 工业窑炉燃烧废气排放口 | 222912 | 2.58 | 0 | 120 | 0 | 850 | 0 | 100 | 正常
13 | 惠州云海镁业有限公司 | 工业窑炉熔炼废气排放口 | 1245888 | 14.42 | - | - | - | - | - | - | 正常
14 | 惠州塔牌水泥有限公司 | 二线窑尾 | 13982936 | 168.876 | 171.306 | 320 | 20.929 | 100 | 11.392 | 20 | 正常
14 | 惠州塔牌水泥有限公司 | 一线窑头 | 1888552.75 | 40.443 | - | - | - | - | 10.2324 | 20 | 正常
14 | 惠州塔牌水泥有限公司 | 一线窑尾 | 13665921 | 160.182 | 160.036 | 320 | 30.345 | 100 | 4.257 | 20 | 正常
14 | 惠州塔牌水泥有限公司 | 二线窑头 | 6956676.5 | 80.517 | - | - | - | - | 12.8966 | 20 | 正常
15 | 南亚塑胶工业(惠州)有限公司 | 1#锅炉烟气排放口（A1） | 696384 | 8.06 | 3.04 | 50 | 94.54 | 35 | 1.82 | 10 | 停机
15 | 南亚塑胶工业(惠州)有限公司 | 7#有机废气排放口（B7） | 455467.56 | 5.272 | - | - | - | - | 0.06 | 10 | 正常
15 | 南亚塑胶工业(惠州)有限公司 | 15#有机废气排放口（B15） | - | - | - | - | - | - | 0 | 10 | 停机
15 | 南亚塑胶工业(惠州)有限公司 | 3#粉尘排放口（C3） | 108360.72 | 1.254 | - | - | - | - | 0 | 10 | 正常
15 | 南亚塑胶工业(惠州)有限公司 | 2#锅炉烟气排放口（A2） | 495244.56 | 20635.19 | 25.33 | 150 | - | - | 16.88 | 20 | 停机
16 | 广东惠州平海发电厂有限公司 | 1号锅炉废气排放口 | 63844379.593 | 754.207 | 36.656 | 100 | 26.8 | 50 | 2.465 | 20 | 正常
16 | 广东惠州平海发电厂有限公司 | 2号锅炉废气排放口 | 60601263.129 | 715.415 | 41.823 | 100 | 26.131 | 50 | 2.674 | 20 | 正常
17 | 旭硝子显示玻璃（惠州）有限公司 | 一期熔窑废气排放口 | 339648.594 | 3.931 | 153.612 | 550 | 11.487 | 400 | 7.756 | 30 | 正常
17 | 旭硝子显示玻璃（惠州）有限公司 | 三期熔窑废气排放口 | 604800 | 7 | 241.69 | 550 | 6.04 | 400 | 8.58 | 30 | 正常
17 | 旭硝子显示玻璃（惠州）有限公司 | 二期熔窑废气排放口 | 568248 | 6.577 | 220.167 | 550 | 12.86 | 400 | 7.478 | 30 | 正常
18 | 中海油惠州石化有限公司 | 燃油燃气锅炉烟囱 | 772883 | 8.945 | 147.634 | 200 | 4.385 | 200 | 0.461 | 30 | 正常
18 | 中海油惠州石化有限公司 | 燃油燃气锅炉烟囱 2 | 714603.062 | 8.271 | 76.676 | 200 | 5.65 | 200 | 4.782 | 30 | 正常
18 | 中海油惠州石化有限公司 | 硫磺（1）排气筒 | 275157.75 | 3.185 | 11.016 | - | 10.928 | 100 | - | - | 正常
18 | 中海油惠州石化有限公司 | 蜡油加裂排气筒 | 1001182.312 | 11.588 | 53.51 | 100 | - | - | - | - | 正常
18 | 中海油惠州石化有限公司 | 煤柴油加裂排气筒 | 729896.438 | 9.655 | 33.06 | 100 | - | - | - | - | 正常
18 | 中海油惠州石化有限公司 | 制氢（1）排气筒 | 4002699.75 | 48.692 | 66.832 | 100 | - | - | - | - | 正常
18 | 中海油惠州石化有限公司 | 制氢（2）排气筒 | 3915634.25 | 47.29 | 83.109 | 100 | - | - | - | - | 正常
18 | 中海油惠州石化有限公司 | 重整（I）排气筒 | 3794566 | 43.918 | 47.406 | 100 | - | - | - | - | 正常
18 | 中海油惠州石化有限公司 | 芳烃联合（1）排气筒 | 7403308.5 | 85.686 | 62.901 | 100 | - | - | - | - | 正常
18 | 中海油惠州石化有限公司 | 芳烃联合（2）排气筒 | 2297034.75 | 26.586 | 39.376 | 100 | - | - | - | - | 正常
18 | 中海油惠州石化有限公司 | 芳烃联合2排气筒 | 2011530.25 | 23.282 | 44.544 | 100 | - | - | - | - | 正常
18 | 中海油惠州石化有限公司 | 焦化（1）排气筒 | 1361525.75 | 15.758 | 61.37 | 100 | - | - | - | - | 正常
18 | 中海油惠州石化有限公司 | 焦化（2）排气筒 | 1495031.25 | 17.304 | 61.693 | 100 | - | - | - | - | 正常
18 | 中海油惠州石化有限公司 | 催化裂化（1）排气筒 | 3013710 | 125571.242 | - | - | 0.972 | 50 | 4.997 | 30 | 正常
18 | 中海油惠州石化有限公司 | 煅烧焦烟囱 | - | - | - | - | - | - | 0 | 10 | 停机
18 | 中海油惠州石化有限公司 | 常减压（1）烟囱 | 3572312 | 41.346 | 31.569 | 100 | - | - | - | - | 正常
18 | 中海油惠州石化有限公司 | 3#燃油燃气锅炉烟道 | 1837090 | 21.262 | 47.892 | 100 | 6.818 | 50 | 0.485 | 20 | 正常
18 | 中海油惠州石化有限公司 | 航煤加氢129排气筒 | 409517.625 | 4.74 | 38.878 | 100 | - | - | - | - | 正常
18 | 中海油惠州石化有限公司 | 硫磺（II）134排气筒 | 2479895 | 28.702 | - | - | 38.091 | 100 | - | - | 正常
18 | 中海油惠州石化有限公司 | 催化裂化（II）123排气筒 | 14489044 | 184.331 | 39.057 | 100 | 7.668 | 50 | 5.086 | 30 | 正常
18 | 中海油惠州石化有限公司 | 渣油加氢133排气筒 | 354256.094 | 4.1 | 48.614 | 100 | - | - | - | - | 正常
18 | 中海油惠州石化有限公司 | 常减压（II）121排气筒 | 4756110 | 55.048 | 39.083 | 100 | - | - | - | - | 正常
18 | 中海油惠州石化有限公司 | 重装（II）127排气筒 | 2913730 | 33.724 | 69.462 | 100 | - | - | 3.824 | 20 | 正常
18 | 中海油惠州石化有限公司 | 煤制氢硫磺排气筒 | 0 | 0 | - | - | 0 | 100 | - | - | 停机
18 | 中海油惠州石化有限公司 | 煤制氢蒸汽过热炉排气筒 | 0 | 0 | 0 | 100 | - | - | - | - | 停机
18 | 中海油惠州石化有限公司 | 动力部341单元燃气轮机 | 4037185.25 | 46.727 | 23.027 | 50 | 3.556 | 35 | 0.281 | 5 | 正常
18 | 中海油惠州石化有限公司 | 加氢裂化（II）排气筒 | 1624375.25 | 18.801 | 39.747 | 100 | 3.011 | 50 | 0.352 | 20 | 正常
18 | 中海油惠州石化有限公司 | 废水热力焚烧炉烟囱 | 969069.188 | 11.216 | 101.152 | 300 | 2.121 | 100 | 6.208 | 30 | 正常
19 | 中海壳牌石油化工有限公司 | UT1装置燃油锅炉F-8105/06/07/08排气筒 | 9516960 | 110.15 | 72.743 | 200 | 58.928 | 200 | 3.71 | 30 | 正常
19 | 中海壳牌石油化工有限公司 | UT1装置固废焚烧炉F-9401排气筒 | 325607.469 | 3.769 | 139.192 | 300 | 40.813 | 100 | 2.733 | 30 | 正常
19 | 中海壳牌石油化工有限公司 | UT1装置污水处理场废气处理设施A-9230排气筒 | 877370.375 | 10.155 | - | - | - | - | - | - | 正常
19 | 中海壳牌石油化工有限公司 | UT1装置废液焚烧炉A-9301排气筒 | 54079.379 | 0.626 | 0 | 300 | 0 | 200 | 0 | 30 | 正常
19 | 中海壳牌石油化工有限公司 | UT1装置燃气轮机GT-8161排气筒 | 10759869 | 124.536 | 43.964 | 120 | 2.908 | 100 | 2.865 | 10 | 正常
19 | 中海壳牌石油化工有限公司 | SMPO1装置热油炉F-5301A/B/C排气筒 | 7409525.5 | 85.758 | 48.862 | 100 | 2.488 | 50 | 3.378 | 20 | 正常
19 | 中海壳牌石油化工有限公司 | POD2装置废液焚烧炉A-2962排气筒 | 167518.109 | 1.939 | 64.96 | 300 | 0.99 | 100 | 1.037 | 30 | 正常
19 | 中海壳牌石油化工有限公司 | LOP1装置裂解炉F-1100排气筒 | 1375691.625 | 15.922 | 73.969 | 100 | - | - | - | - | 正常
20 | 光大环保能源（龙门）有限公司 | 一号废气排放口 | 1620660.38 | 18.76 | 12.731 | 200 | 0.529 | 50 | 16.565 | 10 | 正常
20 | 光大环保能源（龙门）有限公司 | 二号废气排放口 | 1958154.63 | 22.66 | 0 | 200 | 0 | 50 | 0 | 10 | 正常
21 | 惠州绿色动力再生能源有限公司 | 焚烧废气排放口3# | 4252281 | 49.22 | 77.191 | 80 | 13.804 | 30 | 0.885 | 8 | 正常
21 | 惠州绿色动力再生能源有限公司 | 焚烧废气排放口4# | 3195102 | 36.98 | 395.142 | 80 | 104.304 | 30 | 95.95 | 8 | 停机
21 | 惠州绿色动力再生能源有限公司 | 焚烧废气排放口1# | 3405162.5 | 39.41 | 76.731 | 80 | 9.306 | 30 | 3.94 | 8 | 正常
21 | 惠州绿色动力再生能源有限公司 | 焚烧废气排放口2# | 3893584.25 | 45.06 | 75.767 | 80 | 12.524 | 30 | 1.31 | 8 | 正常
22 | 三菱化学化工原料（惠州）有限公司 | 废气排放口 | 3376396 | 39.079 | 19.427 | 100 | 1.143 | 50 | 2.427 | 20 | 正常
23 | 惠州李长荣橡胶有限公司 | RCO1# | - | - | 0 | 100 | - | - | - | - | 停机
23 | 惠州李长荣橡胶有限公司 | RCO2# | - | - | 0 | 100 | - | - | - | - | 停机
23 | 惠州李长荣橡胶有限公司 | RTO | 2510923.5 | 29.511 | 7.2356 | 100 | 0.487 | 50 | 3.2953 | 20 | 正常
23 | 惠州李长荣橡胶有限公司 | RCO3# | - | - | 0 | 100 | 0 | 50 | 0 | 20 | 停机
24 | 惠州绿色动力环保有限公司 | 焚烧废气排放口#1 | 1841080.625 | 21.309 | 73.907 | 250 | 10.574 | 80 | 1.238 | 10 | 停机
24 | 惠州绿色动力环保有限公司 | 焚烧废气排放口#2 | 1982554.25 | 22.946 | 67.778 | 250 | 10.567 | 80 | 2.214 | 10 | 停机
24 | 惠州绿色动力环保有限公司 | 焚烧废气排放口#3 | 1899175.75 | 21.981 | 68.425 | 250 | 7.296 | 80 | 2.315 | 10 | 正常
25 | 国能（惠州）热电有限责任公司 | 综合监控点 | 47887756 | 554.256 | 39.174 | 100 | 25.606 | 50 | 1.464 | 20 | 正常
26 | 华润水泥（惠州）有限公司 | 总排放口 | 7885777.5 | 91.27 | 140.44 | 320 | 0.32 | 100 | 4.31 | 20 | 正常
26 | 华润水泥（惠州）有限公司 | 窑头 | 3470818 | 40.172 | - | - | - | - | 8.258 | 20 | 正常