## Sheet1
监测日期：2023-11-22
序号 | 企业名称 | 监控点名称 | 烟气量(M3) | 烟气流量（M3/s） | 氮氧化物(mg/M3) |  | 二氧化硫(mg/M3) |  | 烟尘(mg/M3) |  | 生产状态
[5 empty] | 浓度 | 限值 | 浓度 | 限值 | 浓度 | 限值
1 | 惠州市光大水泥企业有限公司光华水泥厂 | A线窑尾 | 10316357 | 121.026 | 93.92 | 320 | 39.356 | 100 | 5.784 | 20 | 正常
1 | 惠州市光大水泥企业有限公司光华水泥厂 | B线窑尾 | 14630980 | 174.049 | 132.867 | 320 | 21.479 | 100 | 1.572 | 20 | 正常
1 | 惠州市光大水泥企业有限公司光华水泥厂 | A线窑头烟囱 | 7815482.5 | 90.457 | - | - | - | - | 6.4014 | 20 | 正常
1 | 惠州市光大水泥企业有限公司光华水泥厂 | B线窑头烟囱 | 6818998 | 78.924 | - | - | - | - | 2.3089 | 20 | 正常
2 | 广东展宏钢铁厂 | 电炉废气排放口 | 27476578 | 318.016 | - | - | - | - | 1.698 | 15 | 正常
3 | 惠州固力水泥集团有限公司博罗分公司 | 排放口（窑头） | 15767.324 | 0.182 | - | - | - | - | 6.5186 | 20 | 正常
3 | 惠州固力水泥集团有限公司博罗分公司 | 总排放口（窑尾） | 923126.375 | 10.684 | 3.347 | 320 | 0 | 100 | 72.232 | 20 | 停机
4 | 惠州东江威立雅环境服务有限公司 | 焚烧炉废气排放口 | 677792.5 | 7.845 | 74.172 | 300 | 3.802 | 100 | 2.069 | 30 | 正常
5 | 惠州福和纸业有限公司 | 锅炉废气排放口1# | 2016576 | 23.34 | 20.26 | 200 | 0.63 | 200 | 1.69 | 30 | 正常
5 | 惠州福和纸业有限公司 | 锅炉废气排放口2# | 0 | 0 | 0 | 150 | - | - | - | - | 停机
6 | 惠州市光大水泥企业有限公司 | A线旋窑窑尾处理后排口 | 6449190 | 76.851 | 125.361 | 320 | 36.254 | 100 | 0.957 | 20 | 正常
6 | 惠州市光大水泥企业有限公司 | B线旋窑窑尾处理后排口 | 12409613 | 150.958 | 120.048 | 320 | 28.906 | 100 | 0.244 | 20 | 正常
6 | 惠州市光大水泥企业有限公司 | A线窑头烟窗 | 5489439 | 63.535 | - | - | - | - | 1.1339 | 20 | 正常
6 | 惠州市光大水泥企业有限公司 | B线窑头烟窗 | 6778680 | 78.457 | - | - | - | - | 1.0929 | 20 | 正常
7 | 惠州广惠能源有限公司 | 焚烧炉烟气排放口3# | 3590193.5 | 41.872 | 84.384 | 200 | 16.01 | 50 | 6.429 | 10 | 正常
7 | 惠州广惠能源有限公司 | 焚烧炉烟气排放口2# | 3032312.25 | 35.391 | 76.345 | 200 | 18.251 | 50 | 6.092 | 10 | 正常
7 | 惠州广惠能源有限公司 | 焚烧炉烟气排放口1# | 3014633 | 35.196 | 81.503 | 200 | 8.701 | 50 | 5.081 | 10 | 正常
8 | 光大环保能源（博罗）有限公司 | 3# | 1084514.13 | 12.55 | 110.786 | 200 | 31.5 | 35 | 3.719 | 10 | 正常
8 | 光大环保能源（博罗）有限公司 | 1# | 934600.19 | 10.82 | 114.496 | 200 | 29.295 | 35 | 3.325 | 10 | 停机
8 | 光大环保能源（博罗）有限公司 | 2# | 110350.57 | 1.28 | 126.159 | 200 | 0.932 | 35 | 15.365 | 10 | 停机
8 | 光大环保能源（博罗）有限公司 | 4# | 3096315.75 | 35.84 | 110.411 | 200 | 21.661 | 35 | 0.583 | 10 | 正常
9 | 光大环保能源（惠东）有限公司 | #3烟囱 | 815.894 | 0.009 | 18.523 | 200 | 0.097 | 50 | 24.701 | 10 | 正常
9 | 光大环保能源（惠东）有限公司 | #1烟囱 | 0 | 0 | 245.595 | 200 | 2.682 | 50 | 86.73 | 10 | 停机
9 | 光大环保能源（惠东）有限公司 | #2烟囱 | 0 | 0 | 10.296 | 200 | 48.577 | 50 | 29.326 | 10 | 停机
10 | 惠州市瑞能热力有限公司 | 锅炉烟窗 | 5010163.2 | 57.988 | 18.449 | 200 | 9.743 | 35 | 3.95 | 10 | 正常
10 | 惠州市瑞能热力有限公司 | 锅炉废气排放口2# | 15552 | 0.18 | 0.71 | 150 | - | - | - | - | 停机
11 | 惠州深能源丰达电力有限公司 | 1号机废气排放口 | 0 | 0 | 0 | 50 | 0 | 35 | 0 | 5 | 正常
11 | 惠州深能源丰达电力有限公司 | 2号机废气排放口 | 0 | 0 | 0 | 50 | 0 | 35 | 0 | 5 | 停机
11 | 惠州深能源丰达电力有限公司 | 5号机组废气排放口 | 355119.849 | 4.204 | 20.718 | 50 | 5.18 | 35 | 50.52 | 5 | 正常
11 | 惠州深能源丰达电力有限公司 | 6号机组废气排放口 | 21001.813 | 0.249 | 38.645 | 50 | 1.584 | 35 | 33.856 | 5 | 正常
11 | 惠州深能源丰达电力有限公司 | 1号启动锅炉废气排放口 | - | - | 0 | 50 | 0 | 35 | 0 | 10 | 正常
11 | 惠州深能源丰达电力有限公司 | 2号启动锅炉废气排放口 | 17048.444 | 0.211 | 79.032 | 50 | 0.421 | 35 | 2.261 | 10 | 正常
12 | 广东惠州天然气发电有限公司 | 2号发电机组烟囱 | - | - | 0 | 50 | 0 | 35 | 0 | 5 | 正常
12 | 广东惠州天然气发电有限公司 | 1号发电机组烟囱 | 36926314.56 | 427.388 | 18.768 | 50 | 0.003 | 35 | 0.296 | 5 | 正常
12 | 广东惠州天然气发电有限公司 | 3号发电机组烟囱 | 24409278.72 | 282.515 | 13.97 | 50 | 0.1 | 35 | 0.3 | 5 | 正常
12 | 广东惠州天然气发电有限公司 | 4号发电机组烟囱 | 33076816.035 | 382.834 | 18.087 | 50 | 0.229 | 35 | 0.483 | 5 | 正常
12 | 广东惠州天然气发电有限公司 | 5号发电机组烟囱 | 20816291.52 | 240.929 | 21.69 | 50 | 0.4 | 35 | 0.77 | 5 | 正常
12 | 广东惠州天然气发电有限公司 | 6号发电机组烟囱 | 46448556 | 538.403 | 20.698 | 50 | 0 | 35 | 0.072 | 5 | 正常
13 | 惠州云海镁业有限公司 | 工业窑炉燃烧废气排放口 | 210816 | 2.44 | 47.79 | 120 | 3.2 | 850 | 0.68 | 100 | 正常
14 | 惠州塔牌水泥有限公司 | 二线窑尾 | 14764943 | 170.891 | 117.647 | 320 | 25.083 | 100 | 11.06 | 20 | 正常
14 | 惠州塔牌水泥有限公司 | 一线窑头 | 4221689 | 48.862 | - | - | - | - | 11.7961 | 20 | 正常
14 | 惠州塔牌水泥有限公司 | 一线窑尾 | 13550352 | 156.833 | 122.648 | 320 | 28.894 | 100 | 1.164 | 20 | 正常
14 | 惠州塔牌水泥有限公司 | 二线窑头 | 6724420.5 | 77.829 | - | - | - | - | 12.7998 | 20 | 正常
15 | 南亚塑胶工业(惠州)有限公司 | 1#锅炉烟气排放口（A1） | 1242432 | 14.38 | 5.42 | 50 | 6.24 | 35 | 2.77 | 10 | 正常
15 | 南亚塑胶工业(惠州)有限公司 | 7#有机废气排放口（B7） | 467480.64 | 5.411 | - | - | - | - | 0.44 | 10 | 正常
15 | 南亚塑胶工业(惠州)有限公司 | 15#有机废气排放口（B15） | - | - | - | - | - | - | 0 | 10 | 停机
15 | 南亚塑胶工业(惠州)有限公司 | 3#粉尘排放口（C3） | 91049.46 | 1.054 | - | - | - | - | 0 | 10 | 正常
15 | 南亚塑胶工业(惠州)有限公司 | 2#锅炉烟气排放口（A2） | 325889.28 | 13578.72 | 6.98 | 150 | - | - | 0 | 20 | 正常
16 | 广东惠州平海发电厂有限公司 | 1号锅炉废气排放口 | 62744806.802 | 751.343 | 36.162 | 100 | 27.373 | 50 | 1.997 | 20 | 正常
16 | 广东惠州平海发电厂有限公司 | 2号锅炉废气排放口 | 61261969.575 | 723.069 | 41.798 | 100 | 26.512 | 50 | 2.376 | 20 | 正常
17 | 旭硝子显示玻璃（惠州）有限公司 | 一期熔窑废气排放口 | 338798.531 | 3.921 | 225.063 | 550 | 11.438 | 400 | 7.411 | 30 | 正常
17 | 旭硝子显示玻璃（惠州）有限公司 | 三期熔窑废气排放口 | 597888 | 6.92 | 217.96 | 550 | 5.71 | 400 | 8.56 | 30 | 正常
17 | 旭硝子显示玻璃（惠州）有限公司 | 二期熔窑废气排放口 | 566150 | 6.553 | 195.701 | 550 | 17.606 | 400 | 7.461 | 30 | 正常
18 | 中海油惠州石化有限公司 | 燃油燃气锅炉烟囱 | 768855 | 8.899 | 131.568 | 200 | 4.254 | 200 | 0.435 | 30 | 正常
18 | 中海油惠州石化有限公司 | 燃油燃气锅炉烟囱 2 | 697029 | 8.068 | 70.769 | 200 | 5.13 | 200 | 4.384 | 30 | 正常
18 | 中海油惠州石化有限公司 | 硫磺（1）排气筒 | 289187.438 | 3.347 | 10.403 | - | 14.354 | 100 | - | - | 正常
18 | 中海油惠州石化有限公司 | 蜡油加裂排气筒 | 997331.438 | 11.543 | 51.739 | 100 | - | - | - | - | 正常
18 | 中海油惠州石化有限公司 | 煤柴油加裂排气筒 | 839398.5 | 9.715 | 30.317 | 100 | - | - | - | - | 正常
18 | 中海油惠州石化有限公司 | 制氢（1）排气筒 | 4192102 | 48.52 | 66.032 | 100 | - | - | - | - | 正常
18 | 中海油惠州石化有限公司 | 制氢（2）排气筒 | 4058474.75 | 46.973 | 80.217 | 100 | - | - | - | - | 正常
18 | 中海油惠州石化有限公司 | 重整（I）排气筒 | 3790990 | 43.908 | 44.418 | 100 | - | - | - | - | 正常
18 | 中海油惠州石化有限公司 | 芳烃联合（1）排气筒 | 6799338 | 86.309 | 62.172 | 100 | - | - | - | - | 正常
18 | 中海油惠州石化有限公司 | 芳烃联合（2）排气筒 | 2254838 | 27.423 | 38.942 | 100 | - | - | - | - | 正常
18 | 中海油惠州石化有限公司 | 芳烃联合2排气筒 | 1913672.375 | 23.276 | 42.358 | 100 | - | - | - | - | 正常
18 | 中海油惠州石化有限公司 | 焦化（1）排气筒 | 1360243 | 15.744 | 59.172 | 100 | - | - | - | - | 正常
18 | 中海油惠州石化有限公司 | 焦化（2）排气筒 | 1516194.625 | 17.548 | 59.806 | 100 | - | - | - | - | 正常
18 | 中海油惠州石化有限公司 | 催化裂化（1）排气筒 | 3171220 | 132134.031 | - | - | 0.991 | 50 | 5.116 | 30 | 正常
18 | 中海油惠州石化有限公司 | 煅烧焦烟囱 | - | - | - | - | - | - | 0 | 10 | 停机
18 | 中海油惠州石化有限公司 | 常减压（1）烟囱 | 3568465 | 41.302 | 30.174 | 100 | - | - | - | - | 正常
18 | 中海油惠州石化有限公司 | 3#燃油燃气锅炉烟道 | 1783080 | 20.638 | 60.394 | 100 | 5.396 | 50 | 0.022 | 20 | 正常
18 | 中海油惠州石化有限公司 | 航煤加氢129排气筒 | 419911.781 | 4.86 | 38.568 | 100 | - | - | - | - | 正常
18 | 中海油惠州石化有限公司 | 硫磺（II）134排气筒 | 2471497.75 | 28.605 | - | - | 36.035 | 100 | - | - | 正常
18 | 中海油惠州石化有限公司 | 催化裂化（II）123排气筒 | 15960477 | 184.728 | 34.962 | 100 | 12.705 | 50 | 5.144 | 30 | 正常
18 | 中海油惠州石化有限公司 | 渣油加氢133排气筒 | 355129.156 | 4.292 | 49.269 | 100 | - | - | - | - | 正常
18 | 中海油惠州石化有限公司 | 常减压（II）121排气筒 | 4644340 | 53.754 | 36.29 | 100 | - | - | - | - | 正常
18 | 中海油惠州石化有限公司 | 重装（II）127排气筒 | 2914610 | 33.734 | 68.163 | 100 | - | - | 3.785 | 20 | 正常
18 | 中海油惠州石化有限公司 | 煤制氢硫磺排气筒 | 0 | 0 | - | - | 0 | 100 | - | - | 停机
18 | 中海油惠州石化有限公司 | 煤制氢蒸汽过热炉排气筒 | 0 | 0 | 0 | 100 | - | - | - | - | 停机
18 | 中海油惠州石化有限公司 | 动力部341单元燃气轮机 | 4038259 | 46.739 | 22.124 | 50 | 3.45 | 35 | 0.285 | 5 | 正常
18 | 中海油惠州石化有限公司 | 加氢裂化（II）排气筒 | 1572150.5 | 19.166 | 41.95 | 100 | 2.646 | 50 | 0.305 | 20 | 正常
18 | 中海油惠州石化有限公司 | 废水热力焚烧炉烟囱 | 963024.688 | 11.146 | 90.584 | 300 | 102.956 | 100 | 49.099 | 30 | 正常
19 | 中海壳牌石油化工有限公司 | UT1装置燃油锅炉F-8105/06/07/08排气筒 | 9420192 | 109.03 | 73.926 | 200 | 54.381 | 200 | 4.36 | 30 | 正常
19 | 中海壳牌石油化工有限公司 | UT1装置固废焚烧炉F-9401排气筒 | 307490.094 | 3.559 | 141.29 | 300 | 33.858 | 100 | 1.848 | 30 | 正常
19 | 中海壳牌石油化工有限公司 | UT1装置污水处理场废气处理设施A-9230排气筒 | 874412.688 | 10.12 | - | - | - | - | - | - | 正常
19 | 中海壳牌石油化工有限公司 | UT1装置废液焚烧炉A-9301排气筒 | 66424.234 | 0.769 | 0 | 300 | 0.001 | 200 | 0 | 30 | 正常
19 | 中海壳牌石油化工有限公司 | UT1装置燃气轮机GT-8161排气筒 | 10805247 | 125.061 | 67.164 | 120 | 2.944 | 100 | 2.763 | 10 | 正常
19 | 中海壳牌石油化工有限公司 | SMPO1装置热油炉F-5301A/B/C排气筒 | 7377295.5 | 85.385 | 44.98 | 100 | 0 | 50 | 2.971 | 20 | 正常
19 | 中海壳牌石油化工有限公司 | POD2装置废液焚烧炉A-2962排气筒 | 170275.406 | 1.971 | 62.727 | 300 | 0.82 | 100 | 0 | 30 | 正常
19 | 中海壳牌石油化工有限公司 | LOP1装置裂解炉F-1100排气筒 | 1351691.5 | 15.645 | 70.583 | 100 | - | - | - | - | 正常
20 | 光大环保能源（龙门）有限公司 | 一号废气排放口 | 305734.41 | 3.54 | 18.056 | 200 | 0.114 | 50 | 9.445 | 10 | 正常
20 | 光大环保能源（龙门）有限公司 | 二号废气排放口 | 317531.66 | 3.68 | 0 | 200 | 0 | 50 | 0 | 10 | 正常
21 | 惠州绿色动力再生能源有限公司 | 焚烧废气排放口3# | 4270537 | 49.43 | 68.96 | 80 | 11.582 | 30 | 0.903 | 8 | 正常
21 | 惠州绿色动力再生能源有限公司 | 焚烧废气排放口4# | 2198815.5 | 25.45 | 0 | 80 | 0 | 30 | 0 | 8 | 停机
21 | 惠州绿色动力再生能源有限公司 | 焚烧废气排放口1# | 3286243 | 38.04 | 68.546 | 80 | 6.775 | 30 | 3.699 | 8 | 正常
21 | 惠州绿色动力再生能源有限公司 | 焚烧废气排放口2# | 3884214.5 | 44.96 | 67.742 | 80 | 10.155 | 30 | 1.288 | 8 | 正常
22 | 三菱化学化工原料（惠州）有限公司 | 废气排放口 | 3386800.75 | 39.199 | 19.929 | 100 | 0.626 | 50 | 2.302 | 20 | 正常
23 | 惠州李长荣橡胶有限公司 | RCO1# | - | - | 0 | 100 | - | - | - | - | 停机
23 | 惠州李长荣橡胶有限公司 | RCO2# | - | - | 0 | 100 | - | - | - | - | 停机
23 | 惠州李长荣橡胶有限公司 | RTO | 2507822.75 | 29.475 | 9.9717 | 100 | 0.506 | 50 | 3.6531 | 20 | 正常
23 | 惠州李长荣橡胶有限公司 | RCO3# | - | - | 0 | 100 | 0 | 50 | 0 | 20 | 停机
24 | 惠州绿色动力环保有限公司 | 焚烧废气排放口#1 | 1836110.25 | 21.251 | 65.87 | 250 | 11.459 | 80 | 1.071 | 10 | 停机
24 | 惠州绿色动力环保有限公司 | 焚烧废气排放口#2 | 1997550.75 | 23.12 | 57.628 | 250 | 17.713 | 80 | 2.081 | 10 | 停机
24 | 惠州绿色动力环保有限公司 | 焚烧废气排放口#3 | 1897154.875 | 21.958 | 64.679 | 250 | 8.433 | 80 | 2.231 | 10 | 正常
25 | 国能（惠州）热电有限责任公司 | 综合监控点 | 48367364 | 559.807 | 39.886 | 100 | 24.955 | 50 | 1.372 | 20 | 正常
26 | 华润水泥（惠州）有限公司 | 总排放口 | 7855025.5 | 90.915 | 139.49 | 320 | 6.05 | 100 | 3.97 | 20 | 正常
26 | 华润水泥（惠州）有限公司 | 窑头 | 3393079.5 | 39.272 | - | - | - | - | 8.332 | 20 | 正常