## Sheet1
监测日期：2023-11-24
序号 | 企业名称 | 监控点名称 | 烟气量(M3) | 烟气流量（M3/s） | 氮氧化物(mg/M3) |  | 二氧化硫(mg/M3) |  | 烟尘(mg/M3) |  | 生产状态
[5 empty] | 浓度 | 限值 | 浓度 | 限值 | 浓度 | 限值
1 | 惠州市光大水泥企业有限公司光华水泥厂 | A线窑尾 | 10390125 | 122.04 | 111.241 | 320 | 37.427 | 100 | 0.742 | 20 | 正常
1 | 惠州市光大水泥企业有限公司光华水泥厂 | B线窑尾 | 14586930 | 173.533 | 127.658 | 320 | 30.722 | 100 | 2.39 | 20 | 正常
1 | 惠州市光大水泥企业有限公司光华水泥厂 | A线窑头烟囱 | 7406479.5 | 85.723 | - | - | - | - | 7.0888 | 20 | 正常
1 | 惠州市光大水泥企业有限公司光华水泥厂 | B线窑头烟囱 | 6800693.5 | 78.712 | - | - | - | - | 2.3165 | 20 | 正常
2 | 广东展宏钢铁厂 | 电炉废气排放口 | 20257080 | 234.457 | - | - | - | - | 1.062 | 15 | 正常
3 | 惠州固力水泥集团有限公司博罗分公司 | 排放口（窑头） | 2162222.5 | 25.026 | - | - | - | - | 6.2708 | 20 | 正常
3 | 惠州固力水泥集团有限公司博罗分公司 | 总排放口（窑尾） | 872645.938 | 10.1 | 0.181 | 320 | 0.131 | 100 | 0.787 | 20 | 停机
4 | 惠州东江威立雅环境服务有限公司 | 焚烧炉废气排放口 | 669184.562 | 7.745 | 81.409 | 300 | 4.966 | 100 | 2.058 | 30 | 正常
5 | 惠州福和纸业有限公司 | 锅炉废气排放口1# | 1586304 | 18.36 | 20.41 | 200 | 0.64 | 200 | 1.49 | 30 | 正常
5 | 惠州福和纸业有限公司 | 锅炉废气排放口2# | 0 | 0 | 0 | 150 | - | - | - | - | 停机
6 | 惠州市光大水泥企业有限公司 | A线旋窑窑尾处理后排口 | 10892562 | 128.885 | 132.017 | 320 | 33.629 | 100 | 0.795 | 20 | 正常
6 | 惠州市光大水泥企业有限公司 | B线旋窑窑尾处理后排口 | 12554466 | 145.306 | 129.497 | 320 | 34.701 | 100 | 0.265 | 20 | 正常
6 | 惠州市光大水泥企业有限公司 | A线窑头烟窗 | 9375826 | 108.516 | - | - | - | - | 1.9411 | 20 | 正常
6 | 惠州市光大水泥企业有限公司 | B线窑头烟窗 | 6625590 | 76.685 | - | - | - | - | 1.0625 | 20 | 正常
7 | 惠州广惠能源有限公司 | 焚烧炉烟气排放口3# | 3498711.5 | 40.826 | 84.697 | 200 | 11.511 | 50 | 6.321 | 10 | 正常
7 | 惠州广惠能源有限公司 | 焚烧炉烟气排放口2# | 3039282.25 | 35.472 | 82.347 | 200 | 12.299 | 50 | 6.292 | 10 | 正常
7 | 惠州广惠能源有限公司 | 焚烧炉烟气排放口1# | 2943771.75 | 34.361 | 83.182 | 200 | 7.488 | 50 | 5.302 | 10 | 正常
8 | 光大环保能源（博罗）有限公司 | 3# | 1058659.38 | 12.25 | 74.64 | 200 | 19.895 | 35 | 4.168 | 10 | 正常
8 | 光大环保能源（博罗）有限公司 | 1# | 921238.81 | 10.66 | 107.108 | 200 | 20.47 | 35 | 3.287 | 10 | 停机
8 | 光大环保能源（博罗）有限公司 | 2# | 133971.23 | 1.55 | 110.275 | 200 | 0.58 | 35 | 15.264 | 10 | 停机
8 | 光大环保能源（博罗）有限公司 | 4# | 2862624 | 33.13 | 77.415 | 200 | 29.363 | 35 | 0.487 | 10 | 正常
9 | 光大环保能源（惠东）有限公司 | #3烟囱 | 684.487 | 0.008 | 18.517 | 200 | 0.016 | 50 | 33.71 | 10 | 正常
9 | 光大环保能源（惠东）有限公司 | #1烟囱 | 0 | 0 | 147.29 | 200 | 41.645 | 50 | 109.344 | 10 | 停机
9 | 光大环保能源（惠东）有限公司 | #2烟囱 | 0 | 0 | 12.225 | 200 | 61.394 | 50 | 33.209 | 10 | 停机
10 | 惠州市瑞能热力有限公司 | 锅炉烟窗 | 4941734.4 | 57.196 | 19.685 | 200 | 11.592 | 35 | 4.955 | 10 | 正常
10 | 惠州市瑞能热力有限公司 | 锅炉废气排放口2# | 19008 | 0.22 | 0.68 | 150 | - | - | - | - | 停机
11 | 惠州深能源丰达电力有限公司 | 1号机废气排放口 | 0 | 0 | 0 | 50 | 0 | 35 | 0 | 5 | 正常
11 | 惠州深能源丰达电力有限公司 | 2号机废气排放口 | 0 | 0 | 0 | 50 | 0 | 35 | 0 | 5 | 停机
11 | 惠州深能源丰达电力有限公司 | 5号机组废气排放口 | 921064.933 | 10.9 | 49.786 | 50 | 5.351 | 35 | 60.418 | 5 | 正常
11 | 惠州深能源丰达电力有限公司 | 6号机组废气排放口 | 27056480.92 | 322.186 | 22.878 | 50 | 0.781 | 35 | 0.617 | 5 | 正常
11 | 惠州深能源丰达电力有限公司 | 1号启动锅炉废气排放口 | - | - | 0 | 50 | 0 | 35 | 0 | 10 | 正常
11 | 惠州深能源丰达电力有限公司 | 2号启动锅炉废气排放口 | 110.091 | 0.001 | 9.59 | 50 | 10.012 | 35 | 60.884 | 10 | 正常
12 | 广东惠州天然气发电有限公司 | 2号发电机组烟囱 | - | - | 0 | 50 | 0 | 35 | 0 | 5 | 正常
12 | 广东惠州天然气发电有限公司 | 1号发电机组烟囱 | 25722532.8 | 297.714 | 15.476 | 50 | 0.245 | 35 | 0.852 | 5 | 正常
12 | 广东惠州天然气发电有限公司 | 3号发电机组烟囱 | 6468992.64 | 74.873 | 5.5 | 50 | 0.05 | 35 | 0.42 | 5 | 正常
12 | 广东惠州天然气发电有限公司 | 4号发电机组烟囱 | 46996733.061 | 544.508 | 19.745 | 50 | 0.002 | 35 | 0.048 | 5 | 正常
12 | 广东惠州天然气发电有限公司 | 5号发电机组烟囱 | 213045.12 | 2.466 | 1.35 | 50 | 0.2 | 35 | 0.09 | 5 | 正常
12 | 广东惠州天然气发电有限公司 | 6号发电机组烟囱 | 49979.477 | 0.59 | 0 | 50 | 0 | 35 | 0 | 5 | 正常
13 | 惠州云海镁业有限公司 | 工业窑炉燃烧废气排放口 | 193536 | 2.24 | 44.93 | 120 | 1.06 | 850 | 0.79 | 100 | 正常
14 | 惠州塔牌水泥有限公司 | 二线窑尾 | 14396887 | 166.631 | 118.394 | 320 | 28.846 | 100 | 12.101 | 20 | 正常
14 | 惠州塔牌水泥有限公司 | 一线窑头 | 4878980.5 | 56.47 | - | - | - | - | 11.7585 | 20 | 正常
14 | 惠州塔牌水泥有限公司 | 一线窑尾 | 13824356 | 160.004 | 122.224 | 320 | 32.199 | 100 | 1.153 | 20 | 正常
14 | 惠州塔牌水泥有限公司 | 二线窑头 | 6628574 | 76.72 | - | - | - | - | 12.7237 | 20 | 正常
15 | 南亚塑胶工业(惠州)有限公司 | 1#锅炉烟气排放口（A1） | 1432512 | 16.58 | 12.34 | 50 | 0 | 35 | 1.62 | 10 | 正常
15 | 南亚塑胶工业(惠州)有限公司 | 7#有机废气排放口（B7） | 468573.84 | 5.423 | - | - | - | - | 0.44 | 10 | 正常
15 | 南亚塑胶工业(惠州)有限公司 | 15#有机废气排放口（B15） | - | - | - | - | - | - | 0 | 10 | 停机
15 | 南亚塑胶工业(惠州)有限公司 | 3#粉尘排放口（C3） | 78870.84 | 0.913 | - | - | - | - | 0 | 10 | 正常
15 | 南亚塑胶工业(惠州)有限公司 | 2#锅炉烟气排放口（A2） | 151324.8 | 6305.2 | 6.11 | 150 | - | - | 0 | 20 | 正常
16 | 广东惠州平海发电厂有限公司 | 1号锅炉废气排放口 | 63006733.804 | 743.962 | 42.389 | 100 | 27.332 | 50 | 2.281 | 20 | 正常
16 | 广东惠州平海发电厂有限公司 | 2号锅炉废气排放口 | 58495547.266 | 690.825 | 41.864 | 100 | 25.738 | 50 | 3.097 | 20 | 正常
17 | 旭硝子显示玻璃（惠州）有限公司 | 一期熔窑废气排放口 | 337125.125 | 3.902 | 246.4 | 550 | 11.286 | 400 | 7.5 | 30 | 正常
17 | 旭硝子显示玻璃（惠州）有限公司 | 三期熔窑废气排放口 | 586656 | 6.79 | 219.13 | 550 | 5.75 | 400 | 8.66 | 30 | 正常
17 | 旭硝子显示玻璃（惠州）有限公司 | 二期熔窑废气排放口 | 578939 | 6.701 | 190.954 | 550 | 10.563 | 400 | 7.624 | 30 | 正常
18 | 中海油惠州石化有限公司 | 燃油燃气锅炉烟囱 | 809990 | 9.375 | 135.742 | 200 | 4.107 | 200 | 0.429 | 30 | 正常
18 | 中海油惠州石化有限公司 | 燃油燃气锅炉烟囱 2 | 890592.688 | 10.308 | 60.679 | 200 | 5.67 | 200 | 3.977 | 30 | 正常
18 | 中海油惠州石化有限公司 | 硫磺（1）排气筒 | 292342.594 | 3.384 | 10.327 | - | 12.597 | 100 | - | - | 正常
18 | 中海油惠州石化有限公司 | 蜡油加裂排气筒 | 996604.688 | 11.535 | 52.523 | 100 | - | - | - | - | 正常
18 | 中海油惠州石化有限公司 | 煤柴油加裂排气筒 | 846863.562 | 9.802 | 29.863 | 100 | - | - | - | - | 正常
18 | 中海油惠州石化有限公司 | 制氢（1）排气筒 | 4178344.5 | 48.36 | 68.474 | 100 | - | - | - | - | 正常
18 | 中海油惠州石化有限公司 | 制氢（2）排气筒 | 4085565.25 | 47.287 | 83.782 | 100 | - | - | - | - | 正常
18 | 中海油惠州石化有限公司 | 重整（I）排气筒 | 3796237 | 43.938 | 44.069 | 100 | - | - | - | - | 正常
18 | 中海油惠州石化有限公司 | 芳烃联合（1）排气筒 | 7396432.5 | 85.607 | 62.706 | 100 | - | - | - | - | 正常
18 | 中海油惠州石化有限公司 | 芳烃联合（2）排气筒 | 2461770 | 28.493 | 40.268 | 100 | - | - | - | - | 正常
18 | 中海油惠州石化有限公司 | 芳烃联合2排气筒 | 2027450.75 | 23.466 | 44.508 | 100 | - | - | - | - | 正常
18 | 中海油惠州石化有限公司 | 焦化（1）排气筒 | 1430884 | 16.561 | 60.769 | 100 | - | - | - | - | 正常
18 | 中海油惠州石化有限公司 | 焦化（2）排气筒 | 1584424.5 | 18.338 | 59.122 | 100 | - | - | - | - | 正常
18 | 中海油惠州石化有限公司 | 催化裂化（1）排气筒 | 3253760 | 135573.484 | - | - | 1.111 | 50 | 5.034 | 30 | 正常
18 | 中海油惠州石化有限公司 | 煅烧焦烟囱 | - | - | - | - | - | - | 0 | 10 | 停机
18 | 中海油惠州石化有限公司 | 常减压（1）烟囱 | 3560271.5 | 41.207 | 31.137 | 100 | - | - | - | - | 正常
18 | 中海油惠州石化有限公司 | 3#燃油燃气锅炉烟道 | 1793810 | 20.761 | 72.571 | 100 | 6.019 | 50 | 0.056 | 20 | 正常
18 | 中海油惠州石化有限公司 | 航煤加氢129排气筒 | 411212.75 | 4.759 | 38.594 | 100 | - | - | - | - | 正常
18 | 中海油惠州石化有限公司 | 硫磺（II）134排气筒 | 2470145 | 28.59 | - | - | 19.537 | 100 | - | - | 正常
18 | 中海油惠州石化有限公司 | 催化裂化（II）123排气筒 | 16109754 | 186.456 | 34.374 | 100 | 3.208 | 50 | 5.024 | 30 | 正常
18 | 中海油惠州石化有限公司 | 渣油加氢133排气筒 | 366000.719 | 4.236 | 51.066 | 100 | - | - | - | - | 正常
18 | 中海油惠州石化有限公司 | 常减压（II）121排气筒 | 4625810 | 53.54 | 38.105 | 100 | - | - | - | - | 正常
18 | 中海油惠州石化有限公司 | 重装（II）127排气筒 | 3098500 | 35.862 | 72.243 | 100 | - | - | 3.934 | 20 | 正常
18 | 中海油惠州石化有限公司 | 煤制氢硫磺排气筒 | 0 | 0 | - | - | 0 | 100 | - | - | 停机
18 | 中海油惠州石化有限公司 | 煤制氢蒸汽过热炉排气筒 | 0 | 0 | 0 | 100 | - | - | - | - | 正常
18 | 中海油惠州石化有限公司 | 动力部341单元燃气轮机 | 4046565.75 | 46.835 | 24.009 | 50 | 1.48 | 35 | 0.161 | 5 | 正常
18 | 中海油惠州石化有限公司 | 加氢裂化（II）排气筒 | 1629053.625 | 18.855 | 42.824 | 100 | 1.801 | 50 | 0.299 | 20 | 正常
18 | 中海油惠州石化有限公司 | 废水热力焚烧炉烟囱 | 945220.188 | 10.94 | 89.769 | 300 | 10.446 | 100 | 7.001 | 30 | 正常
19 | 中海壳牌石油化工有限公司 | UT1装置燃油锅炉F-8105/06/07/08排气筒 | 9491040 | 109.85 | 85.336 | 200 | 57.633 | 200 | 4.6 | 30 | 正常
19 | 中海壳牌石油化工有限公司 | UT1装置固废焚烧炉F-9401排气筒 | 365966 | 4.236 | 158.483 | 300 | 50.86 | 100 | 1.93 | 30 | 正常
19 | 中海壳牌石油化工有限公司 | UT1装置污水处理场废气处理设施A-9230排气筒 | 875303.812 | 10.131 | - | - | - | - | - | - | 正常
19 | 中海壳牌石油化工有限公司 | UT1装置废液焚烧炉A-9301排气筒 | 28563.529 | 0.331 | 0 | 300 | 0 | 200 | 0 | 30 | 正常
19 | 中海壳牌石油化工有限公司 | UT1装置燃气轮机GT-8161排气筒 | 10724646 | 124.128 | 61.502 | 120 | 2.854 | 100 | 2.224 | 10 | 正常
19 | 中海壳牌石油化工有限公司 | SMPO1装置热油炉F-5301A/B/C排气筒 | 7687115 | 88.971 | 47.35 | 100 | 0 | 50 | 3.595 | 20 | 正常
19 | 中海壳牌石油化工有限公司 | POD2装置废液焚烧炉A-2962排气筒 | 137654.406 | 1.593 | 32.774 | 300 | 0.231 | 100 | 0.952 | 30 | 正常
19 | 中海壳牌石油化工有限公司 | LOP1装置裂解炉F-1100排气筒 | 1334626.125 | 15.447 | 67.886 | 100 | - | - | - | - | 正常
20 | 光大环保能源（龙门）有限公司 | 一号废气排放口 | 38310.3 | 0.44 | 0 | 200 | 0 | 50 | 0 | 10 | 正常
20 | 光大环保能源（龙门）有限公司 | 二号废气排放口 | 0 | 0 | 9999.9 | 200 | 639.583 | 50 | 1488.042 | 10 | 正常
21 | 惠州绿色动力再生能源有限公司 | 焚烧废气排放口3# | 4275096 | 49.48 | 68.791 | 80 | 8.305 | 30 | 0.894 | 8 | 正常
21 | 惠州绿色动力再生能源有限公司 | 焚烧废气排放口4# | 993997.69 | 11.51 | 0 | 80 | 0 | 30 | 0 | 8 | 停机
21 | 惠州绿色动力再生能源有限公司 | 焚烧废气排放口1# | 3318243.25 | 38.4 | 69.61 | 80 | 7.965 | 30 | 4.15 | 8 | 正常
21 | 惠州绿色动力再生能源有限公司 | 焚烧废气排放口2# | 3671378 | 42.49 | 68.606 | 80 | 11.864 | 30 | 1.237 | 8 | 正常
22 | 三菱化学化工原料（惠州）有限公司 | 废气排放口 | 3396323.5 | 39.309 | 19.365 | 100 | 0.664 | 50 | 2.193 | 20 | 正常
23 | 惠州李长荣橡胶有限公司 | RCO1# | - | - | 0 | 100 | - | - | - | - | 停机
23 | 惠州李长荣橡胶有限公司 | RCO2# | - | - | 0 | 100 | - | - | - | - | 停机
23 | 惠州李长荣橡胶有限公司 | RTO | 2584690.75 | 30.402 | 5.2718 | 100 | 0.5467 | 50 | 3.8561 | 20 | 正常
23 | 惠州李长荣橡胶有限公司 | RCO3# | - | - | 0 | 100 | 0 | 50 | 0 | 20 | 停机
24 | 惠州绿色动力环保有限公司 | 焚烧废气排放口#1 | 1819206.625 | 21.056 | 67.188 | 250 | 15.102 | 80 | 1.064 | 10 | 停机
24 | 惠州绿色动力环保有限公司 | 焚烧废气排放口#2 | 1951709.75 | 22.589 | 62.961 | 250 | 19.13 | 80 | 2.151 | 10 | 停机
24 | 惠州绿色动力环保有限公司 | 焚烧废气排放口#3 | 1815670.25 | 21.015 | 64.802 | 250 | 8.2 | 80 | 2.198 | 10 | 正常
25 | 国能（惠州）热电有限责任公司 | 综合监控点 | 43858344 | 507.62 | 39.266 | 100 | 23.72 | 50 | 1.259 | 20 | 正常
26 | 华润水泥（惠州）有限公司 | 总排放口 | 7807292 | 90.362 | 144.39 | 320 | 0.63 | 100 | 3.56 | 20 | 正常
26 | 华润水泥（惠州）有限公司 | 窑头 | 3399540 | 39.347 | - | - | - | - | 8.291 | 20 | 正常