## Sheet1
监测日期：2023-11-25
序号 | 企业名称 | 监控点名称 | 烟气量(M3) | 烟气流量（M3/s） | 氮氧化物(mg/M3) |  | 二氧化硫(mg/M3) |  | 烟尘(mg/M3) |  | 生产状态
[5 empty] | 浓度 | 限值 | 浓度 | 限值 | 浓度 | 限值
1 | 惠州市光大水泥企业有限公司光华水泥厂 | A线窑尾 | 10406071 | 122.209 | 139.264 | 320 | 44.638 | 100 | 0.756 | 20 | 正常
1 | 惠州市光大水泥企业有限公司光华水泥厂 | B线窑尾 | 14918320 | 182.828 | 134.809 | 320 | 26.934 | 100 | 3.79 | 20 | 正常
1 | 惠州市光大水泥企业有限公司光华水泥厂 | A线窑头烟囱 | 7395643 | 85.598 | - | - | - | - | 7.2861 | 20 | 正常
1 | 惠州市光大水泥企业有限公司光华水泥厂 | B线窑头烟囱 | 6978868 | 80.774 | - | - | - | - | 2.3152 | 20 | 正常
2 | 广东展宏钢铁厂 | 电炉废气排放口 | 23145572 | 267.889 | - | - | - | - | 1.241 | 15 | 正常
3 | 惠州固力水泥集团有限公司博罗分公司 | 排放口（窑头） | 42341.644 | 0.49 | - | - | - | - | 6.4598 | 20 | 正常
3 | 惠州固力水泥集团有限公司博罗分公司 | 总排放口（窑尾） | 1431127.875 | 16.564 | 0.136 | 320 | 0.14 | 100 | 0.436 | 20 | 停机
4 | 惠州东江威立雅环境服务有限公司 | 焚烧炉废气排放口 | 682336.062 | 7.897 | 83.329 | 300 | 4.279 | 100 | 1.952 | 30 | 正常
5 | 惠州福和纸业有限公司 | 锅炉废气排放口1# | 1819584 | 21.06 | 19.1 | 200 | 0.63 | 200 | 1.46 | 30 | 正常
5 | 惠州福和纸业有限公司 | 锅炉废气排放口2# | 0 | 0 | 0 | 150 | - | - | - | - | 停机
6 | 惠州市光大水泥企业有限公司 | A线旋窑窑尾处理后排口 | 11053187 | 131.595 | 131.966 | 320 | 34.274 | 100 | 0.744 | 20 | 正常
6 | 惠州市光大水泥企业有限公司 | B线旋窑窑尾处理后排口 | 12887349 | 149.159 | 126.237 | 320 | 30.124 | 100 | 0.262 | 20 | 正常
6 | 惠州市光大水泥企业有限公司 | A线窑头烟窗 | 9474924 | 109.663 | - | - | - | - | 1.9516 | 20 | 正常
6 | 惠州市光大水泥企业有限公司 | B线窑头烟窗 | 6581650.5 | 76.176 | - | - | - | - | 1.0442 | 20 | 正常
7 | 惠州广惠能源有限公司 | 焚烧炉烟气排放口3# | 3281353.5 | 38.292 | 86.621 | 200 | 13.754 | 50 | 6.336 | 10 | 正常
7 | 惠州广惠能源有限公司 | 焚烧炉烟气排放口2# | 2852761.75 | 33.303 | 81.646 | 200 | 11.13 | 50 | 6.228 | 10 | 正常
7 | 惠州广惠能源有限公司 | 焚烧炉烟气排放口1# | 2783129.75 | 32.487 | 83.149 | 200 | 6.857 | 50 | 5.332 | 10 | 正常
8 | 光大环保能源（博罗）有限公司 | 3# | 1226235.63 | 14.19 | 78.034 | 200 | 13.186 | 35 | 4.836 | 10 | 正常
8 | 光大环保能源（博罗）有限公司 | 1# | 759995 | 8.8 | 107.38 | 200 | 19.095 | 35 | 3.264 | 10 | 停机
8 | 光大环保能源（博罗）有限公司 | 2# | 112118.9 | 1.3 | 127.349 | 200 | 0.073 | 35 | 15.196 | 10 | 停机
8 | 光大环保能源（博罗）有限公司 | 4# | 2623984.5 | 30.37 | 74.124 | 200 | 27.292 | 35 | 0.455 | 10 | 正常
9 | 光大环保能源（惠东）有限公司 | #3烟囱 | 1488591.875 | 17.229 | 161.489 | 200 | 6.904 | 50 | 3.019 | 10 | 正常
9 | 光大环保能源（惠东）有限公司 | #1烟囱 | 645305.812 | 7.469 | 193.635 | 200 | 75.407 | 50 | 82.555 | 10 | 停机
9 | 光大环保能源（惠东）有限公司 | #2烟囱 | 523693.781 | 6.061 | 86.214 | 200 | 43.049 | 50 | 24.794 | 10 | 停机
10 | 惠州市瑞能热力有限公司 | 锅炉烟窗 | 4978886.4 | 57.626 | 14.918 | 200 | 9.685 | 35 | 4.059 | 10 | 正常
10 | 惠州市瑞能热力有限公司 | 锅炉废气排放口2# | 19008 | 0.22 | 0.67 | 150 | - | - | - | - | 停机
11 | 惠州深能源丰达电力有限公司 | 1号机废气排放口 | 0 | 0 | 0 | 50 | 0 | 35 | 0 | 5 | 正常
11 | 惠州深能源丰达电力有限公司 | 2号机废气排放口 | 0 | 0 | 0 | 50 | 0 | 35 | 0 | 5 | 停机
11 | 惠州深能源丰达电力有限公司 | 5号机组废气排放口 | 762294.595 | 8.998 | 43.874 | 50 | 4.958 | 35 | 58.432 | 5 | 正常
11 | 惠州深能源丰达电力有限公司 | 6号机组废气排放口 | 40617435.176 | 483.926 | 23.73 | 50 | 0.005 | 35 | 0.487 | 5 | 正常
11 | 惠州深能源丰达电力有限公司 | 1号启动锅炉废气排放口 | - | - | 0 | 50 | 0 | 35 | 0 | 10 | 正常
11 | 惠州深能源丰达电力有限公司 | 2号启动锅炉废气排放口 | 0 | 0 | 67.476 | 50 | 19.257 | 35 | 49.803 | 10 | 正常
12 | 广东惠州天然气发电有限公司 | 2号发电机组烟囱 | - | - | 0 | 50 | 0 | 35 | 0 | 5 | 正常
12 | 广东惠州天然气发电有限公司 | 1号发电机组烟囱 | 2107935.36 | 24.397 | 2.574 | 50 | 0.005 | 35 | 4.408 | 5 | 正常
12 | 广东惠州天然气发电有限公司 | 3号发电机组烟囱 | 760.32 | 0.009 | 0.44 | 50 | 0 | 35 | 0.44 | 5 | 正常
12 | 广东惠州天然气发电有限公司 | 4号发电机组烟囱 | 47909949.904 | 554.513 | 19.71 | 50 | 0 | 35 | 0.048 | 5 | 正常
12 | 广东惠州天然气发电有限公司 | 5号发电机组烟囱 | -35000.64 | -0.405 | 1.34 | 50 | 0.13 | 35 | 0.1 | 5 | 正常
12 | 广东惠州天然气发电有限公司 | 6号发电机组烟囱 | 40551.117 | 0.47 | 0 | 50 | 0 | 35 | 0 | 5 | 正常
13 | 惠州云海镁业有限公司 | 工业窑炉燃烧废气排放口 | 203040 | 2.35 | 45.36 | 120 | 0.97 | 850 | 0.69 | 100 | 正常
14 | 惠州塔牌水泥有限公司 | 二线窑尾 | 13920915 | 161.122 | 113.434 | 320 | 26.135 | 100 | 12.884 | 20 | 正常
14 | 惠州塔牌水泥有限公司 | 一线窑头 | 4890707 | 56.605 | - | - | - | - | 11.8336 | 20 | 正常
14 | 惠州塔牌水泥有限公司 | 一线窑尾 | 14009243 | 162.144 | 120.783 | 320 | 19.302 | 100 | 1.344 | 20 | 正常
14 | 惠州塔牌水泥有限公司 | 二线窑头 | 6860742 | 79.407 | - | - | - | - | 12.8571 | 20 | 正常
15 | 南亚塑胶工业(惠州)有限公司 | 1#锅炉烟气排放口（A1） | 1510272 | 17.48 | 15.5 | 50 | 0.52 | 35 | 0.97 | 10 | 正常
15 | 南亚塑胶工业(惠州)有限公司 | 7#有机废气排放口（B7） | 390390.566 | 4.518 | - | - | - | - | 0.44 | 10 | 正常
15 | 南亚塑胶工业(惠州)有限公司 | 15#有机废气排放口（B15） | - | - | - | - | - | - | 0 | 10 | 停机
15 | 南亚塑胶工业(惠州)有限公司 | 3#粉尘排放口（C3） | 34054.333 | 0.394 | - | - | - | - | 0 | 10 | 正常
15 | 南亚塑胶工业(惠州)有限公司 | 2#锅炉烟气排放口（A2） | 154981.44 | 6457.56 | 6.64 | 150 | - | - | 1.17 | 20 | 停机
16 | 广东惠州平海发电厂有限公司 | 1号锅炉废气排放口 | 61707910.317 | 728.69 | 41.591 | 100 | 27.246 | 50 | 2.125 | 20 | 正常
16 | 广东惠州平海发电厂有限公司 | 2号锅炉废气排放口 | 58449153.294 | 690.658 | 41.622 | 100 | 25.369 | 50 | 3.164 | 20 | 正常
17 | 旭硝子显示玻璃（惠州）有限公司 | 一期熔窑废气排放口 | 337874.719 | 3.911 | 244.234 | 550 | 11.206 | 400 | 7.46 | 30 | 正常
17 | 旭硝子显示玻璃（惠州）有限公司 | 三期熔窑废气排放口 | 597024 | 6.91 | 217.66 | 550 | 5.57 | 400 | 8.33 | 30 | 正常
17 | 旭硝子显示玻璃（惠州）有限公司 | 二期熔窑废气排放口 | 588605 | 6.812 | 201.316 | 550 | 10.627 | 400 | 7.6 | 30 | 正常
18 | 中海油惠州石化有限公司 | 燃油燃气锅炉烟囱 | 901288 | 10.432 | 136.208 | 200 | 3.631 | 200 | 0.435 | 30 | 正常
18 | 中海油惠州石化有限公司 | 燃油燃气锅炉烟囱 2 | 904989.688 | 10.474 | 61.888 | 200 | 4.468 | 200 | 6.855 | 30 | 正常
18 | 中海油惠州石化有限公司 | 硫磺（1）排气筒 | 288324.031 | 3.337 | 10.382 | - | 11.347 | 100 | - | - | 正常
18 | 中海油惠州石化有限公司 | 蜡油加裂排气筒 | 1001460.625 | 11.591 | 53.956 | 100 | - | - | - | - | 正常
18 | 中海油惠州石化有限公司 | 煤柴油加裂排气筒 | 850659 | 9.846 | 30.481 | 100 | - | - | - | - | 正常
18 | 中海油惠州石化有限公司 | 制氢（1）排气筒 | 4192608.5 | 48.526 | 71.294 | 100 | - | - | - | - | 正常
18 | 中海油惠州石化有限公司 | 制氢（2）排气筒 | 4094886 | 47.394 | 86.809 | 100 | - | - | - | - | 正常
18 | 中海油惠州石化有限公司 | 重整（I）排气筒 | 3807852.5 | 44.072 | 45.463 | 100 | - | - | - | - | 正常
18 | 中海油惠州石化有限公司 | 芳烃联合（1）排气筒 | 7462333.5 | 86.37 | 63.877 | 100 | - | - | - | - | 正常
18 | 中海油惠州石化有限公司 | 芳烃联合（2）排气筒 | 2452573.5 | 28.386 | 42.319 | 100 | - | - | - | - | 正常
18 | 中海油惠州石化有限公司 | 芳烃联合2排气筒 | 2045292.5 | 23.672 | 45.101 | 100 | - | - | - | - | 正常
18 | 中海油惠州石化有限公司 | 焦化（1）排气筒 | 1481679 | 17.149 | 62.425 | 100 | - | - | - | - | 正常
18 | 中海油惠州石化有限公司 | 焦化（2）排气筒 | 1706740.5 | 19.754 | 61.213 | 100 | - | - | - | - | 正常
18 | 中海油惠州石化有限公司 | 催化裂化（1）排气筒 | 3276010 | 136500.109 | - | - | 0.941 | 50 | 5.078 | 30 | 正常
18 | 中海油惠州石化有限公司 | 煅烧焦烟囱 | - | - | - | - | - | - | 0 | 10 | 停机
18 | 中海油惠州石化有限公司 | 常减压（1）烟囱 | 3570924.5 | 41.33 | 30.871 | 100 | - | - | - | - | 正常
18 | 中海油惠州石化有限公司 | 3#燃油燃气锅炉烟道 | 1702650 | 19.708 | 63.479 | 100 | 4.596 | 50 | 0.054 | 20 | 正常
18 | 中海油惠州石化有限公司 | 航煤加氢129排气筒 | 408107.75 | 4.724 | 38.906 | 100 | - | - | - | - | 正常
18 | 中海油惠州石化有限公司 | 硫磺（II）134排气筒 | 2440502.75 | 28.247 | - | - | 19.88 | 100 | - | - | 正常
18 | 中海油惠州石化有限公司 | 催化裂化（II）123排气筒 | 16143941 | 186.851 | 34.791 | 100 | 3.73 | 50 | 4.95 | 30 | 正常
18 | 中海油惠州石化有限公司 | 渣油加氢133排气筒 | 350003.094 | 4.051 | 53.804 | 100 | - | - | - | - | 正常
18 | 中海油惠州石化有限公司 | 常减压（II）121排气筒 | 4608820 | 53.343 | 39.776 | 100 | - | - | - | - | 正常
18 | 中海油惠州石化有限公司 | 重装（II）127排气筒 | 3031040 | 35.082 | 72.402 | 100 | - | - | 3.908 | 20 | 正常
18 | 中海油惠州石化有限公司 | 煤制氢硫磺排气筒 | 0 | 0 | - | - | 0 | 100 | - | - | 停机
18 | 中海油惠州石化有限公司 | 煤制氢蒸汽过热炉排气筒 | 0 | 0 | 0 | 100 | - | - | - | - | 正常
18 | 中海油惠州石化有限公司 | 动力部341单元燃气轮机 | 4057421.5 | 46.961 | 24.461 | 50 | 1.474 | 35 | 0.179 | 5 | 正常
18 | 中海油惠州石化有限公司 | 加氢裂化（II）排气筒 | 1642791.5 | 19.014 | 42.834 | 100 | 1.789 | 50 | 0.303 | 20 | 正常
18 | 中海油惠州石化有限公司 | 废水热力焚烧炉烟囱 | 976140.125 | 11.298 | 94.623 | 300 | 0.458 | 100 | 5.748 | 30 | 正常
19 | 中海壳牌石油化工有限公司 | UT1装置燃油锅炉F-8105/06/07/08排气筒 | 9601632 | 111.13 | 85.066 | 200 | 52.32 | 200 | 2.95 | 30 | 正常
19 | 中海壳牌石油化工有限公司 | UT1装置固废焚烧炉F-9401排气筒 | 326598.219 | 3.78 | 172.71 | 300 | 51.843 | 100 | 1.897 | 30 | 正常
19 | 中海壳牌石油化工有限公司 | UT1装置污水处理场废气处理设施A-9230排气筒 | 878790.438 | 10.171 | - | - | - | - | - | - | 正常
19 | 中海壳牌石油化工有限公司 | UT1装置废液焚烧炉A-9301排气筒 | 41507.012 | 0.48 | 0 | 300 | 0 | 200 | 0 | 30 | 正常
19 | 中海壳牌石油化工有限公司 | UT1装置燃气轮机GT-8161排气筒 | 10721356 | 124.09 | 61.21 | 120 | 2.595 | 100 | 3.023 | 10 | 正常
19 | 中海壳牌石油化工有限公司 | SMPO1装置热油炉F-5301A/B/C排气筒 | 7668912.5 | 88.761 | 46.364 | 100 | 0.002 | 50 | 3.347 | 20 | 正常
19 | 中海壳牌石油化工有限公司 | POD2装置废液焚烧炉A-2962排气筒 | 125481.555 | 1.452 | 39.38 | 300 | 0.25 | 100 | 0.895 | 30 | 正常
19 | 中海壳牌石油化工有限公司 | LOP1装置裂解炉F-1100排气筒 | 1326572.375 | 15.354 | 69.608 | 100 | - | - | - | - | 正常
20 | 光大环保能源（龙门）有限公司 | 一号废气排放口 | 219662.3 | 2.54 | 0 | 200 | 0 | 50 | 0 | 10 | 正常
20 | 光大环保能源（龙门）有限公司 | 二号废气排放口 | 0 | 0 | 0 | 200 | 0 | 50 | 0 | 10 | 正常
21 | 惠州绿色动力再生能源有限公司 | 焚烧废气排放口3# | 4234654.5 | 49.01 | 68.468 | 80 | 7.18 | 30 | 0.894 | 8 | 正常
21 | 惠州绿色动力再生能源有限公司 | 焚烧废气排放口4# | 1235915.38 | 14.31 | 0 | 80 | 0 | 30 | 0 | 8 | 停机
21 | 惠州绿色动力再生能源有限公司 | 焚烧废气排放口1# | 3270879.5 | 37.86 | 69.049 | 80 | 8.313 | 30 | 5.536 | 8 | 正常
21 | 惠州绿色动力再生能源有限公司 | 焚烧废气排放口2# | 3625056.5 | 41.96 | 67.953 | 80 | 15.098 | 30 | 1.227 | 8 | 正常
22 | 三菱化学化工原料（惠州）有限公司 | 废气排放口 | 3421638 | 39.602 | 18.979 | 100 | 0.53 | 50 | 2.202 | 20 | 正常
23 | 惠州李长荣橡胶有限公司 | RCO1# | - | - | 0 | 100 | - | - | - | - | 停机
23 | 惠州李长荣橡胶有限公司 | RCO2# | - | - | 0 | 100 | - | - | - | - | 停机
23 | 惠州李长荣橡胶有限公司 | RTO | 2615645.25 | 30.857 | 6.3372 | 100 | 0.7814 | 50 | 2.4738 | 20 | 正常
23 | 惠州李长荣橡胶有限公司 | RCO3# | - | - | 0 | 100 | 0 | 50 | 0 | 20 | 停机
24 | 惠州绿色动力环保有限公司 | 焚烧废气排放口#1 | 1795651.125 | 20.783 | 64.485 | 250 | 14.798 | 80 | 0.989 | 10 | 停机
24 | 惠州绿色动力环保有限公司 | 焚烧废气排放口#2 | 1981288.875 | 22.932 | 65.076 | 250 | 15.171 | 80 | 2.262 | 10 | 停机
24 | 惠州绿色动力环保有限公司 | 焚烧废气排放口#3 | 1809185.625 | 20.94 | 61.188 | 250 | 8.638 | 80 | 2.3 | 10 | 正常
25 | 国能（惠州）热电有限责任公司 | 综合监控点 | 27585446 | 319.276 | 38.857 | 100 | 23.746 | 50 | 1.33 | 20 | 正常
26 | 华润水泥（惠州）有限公司 | 总排放口 | 7877249 | 91.172 | 126.51 | 320 | 2.17 | 100 | 3.79 | 20 | 正常
26 | 华润水泥（惠州）有限公司 | 窑头 | 3423350.25 | 39.622 | - | - | - | - | 8.271 | 20 | 正常