## Sheet1
监测日期：2023-11-27
序号 | 企业名称 | 监控点名称 | 烟气量(M3) | 烟气流量（M3/s） | 氮氧化物(mg/M3) |  | 二氧化硫(mg/M3) |  | 烟尘(mg/M3) |  | 生产状态
[5 empty] | 浓度 | 限值 | 浓度 | 限值 | 浓度 | 限值
1 | 惠州市光大水泥企业有限公司光华水泥厂 | A线窑尾 | 10649786 | 126.67 | 145.093 | 320 | 25.179 | 100 | 0.707 | 20 | 正常
1 | 惠州市光大水泥企业有限公司光华水泥厂 | B线窑尾 | 14830572 | 174.062 | 123.51 | 320 | 15.088 | 100 | 2.17 | 20 | 正常
1 | 惠州市光大水泥企业有限公司光华水泥厂 | A线窑头烟囱 | 8115567 | 93.93 | - | - | - | - | 7.755 | 20 | 正常
1 | 惠州市光大水泥企业有限公司光华水泥厂 | B线窑头烟囱 | 6705125 | 77.606 | - | - | - | - | 2.3481 | 20 | 正常
2 | 广东展宏钢铁厂 | 电炉废气排放口 | 27685358 | 320.432 | - | - | - | - | 1.657 | 15 | 正常
3 | 惠州固力水泥集团有限公司博罗分公司 | 排放口（窑头） | 229675.234 | 2.658 | - | - | - | - | 6.3938 | 20 | 正常
3 | 惠州固力水泥集团有限公司博罗分公司 | 总排放口（窑尾） | 2745904.25 | 31.781 | 250.79 | 320 | 80.045 | 100 | 6.077 | 20 | 正常
4 | 惠州东江威立雅环境服务有限公司 | 焚烧炉废气排放口 | 665234.438 | 7.7 | 78.583 | 300 | 4.329 | 100 | 2.016 | 30 | 正常
5 | 惠州福和纸业有限公司 | 锅炉废气排放口1# | 1606176 | 18.59 | 25.25 | 200 | 0.64 | 200 | 1.73 | 30 | 正常
6 | 惠州市光大水泥企业有限公司 | A线旋窑窑尾处理后排口 | 10661763 | 125.066 | 133.25 | 320 | 38.549 | 100 | 1.008 | 20 | 正常
6 | 惠州市光大水泥企业有限公司 | B线旋窑窑尾处理后排口 | 12995727 | 150.414 | 129.68 | 320 | 31.831 | 100 | 0.238 | 20 | 正常
6 | 惠州市光大水泥企业有限公司 | A线窑头烟窗 | 9313028 | 107.79 | - | - | - | - | 2.0115 | 20 | 正常
6 | 惠州市光大水泥企业有限公司 | B线窑头烟窗 | 6542550.5 | 75.724 | - | - | - | - | 1.0501 | 20 | 正常
7 | 惠州广惠能源有限公司 | 焚烧炉烟气排放口3# | 3395113 | 40.473 | 78.185 | 200 | 12.566 | 50 | 6.441 | 10 | 正常
7 | 惠州广惠能源有限公司 | 焚烧炉烟气排放口2# | 2964972.5 | 35.384 | 78.906 | 200 | 12.144 | 50 | 6.329 | 10 | 正常
7 | 惠州广惠能源有限公司 | 焚烧炉烟气排放口1# | 2829537.5 | 33.711 | 80.182 | 200 | 7.481 | 50 | 5.282 | 10 | 正常
8 | 光大环保能源（博罗）有限公司 | 3# | 1018165.19 | 11.78 | 85.442 | 200 | 31.737 | 35 | 4.498 | 10 | 正常
8 | 光大环保能源（博罗）有限公司 | 1# | 826159.38 | 9.56 | 108.01 | 200 | 26.596 | 35 | 3.378 | 10 | 停机
8 | 光大环保能源（博罗）有限公司 | 2# | 113703.34 | 1.32 | 197.533 | 200 | 19.652 | 35 | 15.126 | 10 | 停机
8 | 光大环保能源（博罗）有限公司 | 4# | 2678111.25 | 31 | 88.264 | 200 | 21.065 | 35 | 0.499 | 10 | 正常
9 | 光大环保能源（惠东）有限公司 | #3烟囱 | 2192396.5 | 25.375 | 150.465 | 200 | 28.531 | 50 | 2.675 | 10 | 正常
9 | 光大环保能源（惠东）有限公司 | #1烟囱 | 0 | 0 | 882.827 | 200 | 110.409 | 50 | 416.236 | 10 | 停机
9 | 光大环保能源（惠东）有限公司 | #2烟囱 | 383409.594 | 4.438 | 36.332 | 200 | 51.489 | 50 | 73.83 | 10 | 停机
10 | 惠州市瑞能热力有限公司 | 锅炉烟窗 | 5041699.2 | 58.353 | 16.988 | 200 | 8.726 | 35 | 4.556 | 10 | 正常
10 | 惠州市瑞能热力有限公司 | 锅炉废气排放口2# | 25056 | 0.29 | 0.79 | 150 | - | - | - | - | 停机
11 | 惠州深能源丰达电力有限公司 | 1号机废气排放口 | 0 | 0 | 0 | 50 | 0 | 35 | 0 | 5 | 正常
11 | 惠州深能源丰达电力有限公司 | 2号机废气排放口 | 0 | 0 | 0 | 50 | 0 | 35 | 0 | 5 | 停机
11 | 惠州深能源丰达电力有限公司 | 5号机组废气排放口 | 541104.534 | 6.389 | 20.638 | 50 | 4.649 | 35 | 59.595 | 5 | 正常
11 | 惠州深能源丰达电力有限公司 | 6号机组废气排放口 | 38237843.973 | 456.24 | 21.56 | 50 | 0.015 | 35 | 0.484 | 5 | 正常
11 | 惠州深能源丰达电力有限公司 | 1号启动锅炉废气排放口 | - | - | 0 | 50 | 0 | 35 | 0 | 10 | 正常
11 | 惠州深能源丰达电力有限公司 | 2号启动锅炉废气排放口 | 0 | 0 | 22.407 | 50 | 14.296 | 35 | 45.303 | 10 | 正常
12 | 广东惠州天然气发电有限公司 | 2号发电机组烟囱 | 75574.08 | 3148.92 | 2.495 | 50 | 0.64 | 35 | 0.642 | 5 | 正常
12 | 广东惠州天然气发电有限公司 | 1号发电机组烟囱 | 22901944.32 | 265.069 | 15.466 | 50 | 0.36 | 35 | 0.467 | 5 | 正常
12 | 广东惠州天然气发电有限公司 | 3号发电机组烟囱 | 18357796.8 | 212.474 | 13.3 | 50 | 0.07 | 35 | 0.32 | 5 | 正常
12 | 广东惠州天然气发电有限公司 | 4号发电机组烟囱 | 46670627.666 | 540.169 | 19.711 | 50 | 0 | 35 | 0.051 | 5 | 正常
12 | 广东惠州天然气发电有限公司 | 5号发电机组烟囱 | 1673740.8 | 19.372 | 1.18 | 50 | 0.17 | 35 | 0.09 | 5 | 正常
12 | 广东惠州天然气发电有限公司 | 6号发电机组烟囱 | 194083.719 | 2.249 | 0 | 50 | 0 | 35 | 0 | 5 | 正常
13 | 惠州云海镁业有限公司 | 工业窑炉燃烧废气排放口 | 209088 | 2.42 | 47.42 | 120 | 1.09 | 850 | 0.74 | 100 | 正常
14 | 惠州塔牌水泥有限公司 | 二线窑尾 | 14216504 | 164.543 | 116.93 | 320 | 25.034 | 100 | 10.398 | 20 | 正常
14 | 惠州塔牌水泥有限公司 | 一线窑头 | 5322836.5 | 61.607 | - | - | - | - | 11.7895 | 20 | 正常
14 | 惠州塔牌水泥有限公司 | 一线窑尾 | 13896913 | 160.844 | 118.896 | 320 | 34.036 | 100 | 4.145 | 20 | 正常
14 | 惠州塔牌水泥有限公司 | 二线窑头 | 6572116.5 | 76.066 | - | - | - | - | 12.8754 | 20 | 正常
15 | 南亚塑胶工业(惠州)有限公司 | 1#锅炉烟气排放口（A1） | 1254528 | 14.52 | 5.3 | 50 | 0.08 | 35 | 1.31 | 10 | 正常
15 | 南亚塑胶工业(惠州)有限公司 | 7#有机废气排放口（B7） | 402443.88 | 4.658 | - | - | - | - | 0.1 | 10 | 正常
15 | 南亚塑胶工业(惠州)有限公司 | 15#有机废气排放口（B15） | - | - | - | - | - | - | 0 | 10 | 停机
15 | 南亚塑胶工业(惠州)有限公司 | 3#粉尘排放口（C3） | 47937.9 | 0.555 | - | - | - | - | 0 | 10 | 正常
15 | 南亚塑胶工业(惠州)有限公司 | 2#锅炉烟气排放口（A2） | - | - | 0 | 150 | - | - | 0 | 20 | 正常
16 | 广东惠州平海发电厂有限公司 | 1号锅炉废气排放口 | 60635472.524 | 715.496 | 39.006 | 100 | 27.088 | 50 | 1.983 | 20 | 正常
16 | 广东惠州平海发电厂有限公司 | 2号锅炉废气排放口 | 56706711.887 | 669.528 | 41.048 | 100 | 25.189 | 50 | 3.073 | 20 | 正常
17 | 旭硝子显示玻璃（惠州）有限公司 | 一期熔窑废气排放口 | 335976.625 | 3.889 | 244.358 | 550 | 10.132 | 400 | 7.631 | 30 | 正常
17 | 旭硝子显示玻璃（惠州）有限公司 | 三期熔窑废气排放口 | 590112 | 6.83 | 216.26 | 550 | 5.64 | 400 | 8.44 | 30 | 正常
17 | 旭硝子显示玻璃（惠州）有限公司 | 二期熔窑废气排放口 | 595493 | 6.892 | 234.844 | 550 | 10.818 | 400 | 7.558 | 30 | 正常
18 | 中海油惠州石化有限公司 | 燃油燃气锅炉烟囱 | 869892 | 10.068 | 149.496 | 200 | 4.335 | 200 | 0.422 | 30 | 正常
18 | 中海油惠州石化有限公司 | 燃油燃气锅炉烟囱 2 | 950785.062 | 11.004 | 68.641 | 200 | 4.531 | 200 | 3.498 | 30 | 正常
18 | 中海油惠州石化有限公司 | 硫磺（1）排气筒 | 280583.812 | 3.247 | 11.658 | - | 11.223 | 100 | - | - | 正常
18 | 中海油惠州石化有限公司 | 蜡油加裂排气筒 | 1011237.812 | 11.704 | 54.279 | 100 | - | - | - | - | 正常
18 | 中海油惠州石化有限公司 | 煤柴油加裂排气筒 | 845197.688 | 9.782 | 30.816 | 100 | - | - | - | - | 正常
18 | 中海油惠州石化有限公司 | 制氢（1）排气筒 | 4186378.5 | 48.453 | 69.68 | 100 | - | - | - | - | 正常
18 | 中海油惠州石化有限公司 | 制氢（2）排气筒 | 4068001.25 | 47.083 | 89.386 | 100 | - | - | - | - | 正常
18 | 中海油惠州石化有限公司 | 重整（I）排气筒 | 3803552.75 | 44.022 | 44.368 | 100 | - | - | - | - | 正常
18 | 中海油惠州石化有限公司 | 芳烃联合（1）排气筒 | 7575576 | 87.68 | 63.493 | 100 | - | - | - | - | 正常
18 | 中海油惠州石化有限公司 | 芳烃联合（2）排气筒 | 2298983.5 | 26.609 | 39.642 | 100 | - | - | - | - | 正常
18 | 中海油惠州石化有限公司 | 芳烃联合2排气筒 | 2063906.375 | 23.888 | 44.889 | 100 | - | - | - | - | 正常
18 | 中海油惠州石化有限公司 | 焦化（1）排气筒 | 1480934.5 | 17.14 | 62.54 | 100 | - | - | - | - | 正常
18 | 中海油惠州石化有限公司 | 焦化（2）排气筒 | 1702268.25 | 19.702 | 61.993 | 100 | - | - | - | - | 正常
18 | 中海油惠州石化有限公司 | 催化裂化（1）排气筒 | 3002990 | 136499.75 | - | - | 0.878 | 50 | 5.312 | 30 | 正常
18 | 中海油惠州石化有限公司 | 煅烧焦烟囱 | - | - | - | - | - | - | 0 | 10 | 停机
18 | 中海油惠州石化有限公司 | 常减压（1）烟囱 | 3365584.25 | 40.947 | 29.235 | 100 | - | - | - | - | 正常
18 | 中海油惠州石化有限公司 | 3#燃油燃气锅炉烟道 | 1849690 | 21.409 | 58.38 | 100 | 4.39 | 50 | 0.141 | 20 | 正常
18 | 中海油惠州石化有限公司 | 航煤加氢129排气筒 | 405341.562 | 4.692 | 39.094 | 100 | - | - | - | - | 正常
18 | 中海油惠州石化有限公司 | 硫磺（II）134排气筒 | 2445886.5 | 28.309 | - | - | 21.912 | 100 | - | - | 正常
18 | 中海油惠州石化有限公司 | 催化裂化（II）123排气筒 | 16083473 | 186.151 | 36.404 | 100 | 4.627 | 50 | 4.92 | 30 | 正常
18 | 中海油惠州石化有限公司 | 渣油加氢133排气筒 | 352585.094 | 4.081 | 48.883 | 100 | - | - | - | - | 正常
18 | 中海油惠州石化有限公司 | 常减压（II）121排气筒 | 4647000 | 53.784 | 37.539 | 100 | - | - | - | - | 正常
18 | 中海油惠州石化有限公司 | 重装（II）127排气筒 | 3035770 | 35.136 | 69.993 | 100 | - | - | 3.723 | 20 | 正常
18 | 中海油惠州石化有限公司 | 煤制氢硫磺排气筒 | 0 | 0 | - | - | 0 | 100 | - | - | 停机
18 | 中海油惠州石化有限公司 | 煤制氢蒸汽过热炉排气筒 | 0 | 0 | 0 | 100 | - | - | - | - | 正常
18 | 中海油惠州石化有限公司 | 动力部341单元燃气轮机 | 4048486 | 46.858 | 23.516 | 50 | 1.331 | 35 | 0.187 | 5 | 正常
18 | 中海油惠州石化有限公司 | 加氢裂化（II）排气筒 | 1693562.25 | 19.601 | 40.546 | 100 | 1.79 | 50 | 0.289 | 20 | 正常
18 | 中海油惠州石化有限公司 | 废水热力焚烧炉烟囱 | 967251.5 | 11.195 | 90.355 | 300 | 0.421 | 100 | 5.953 | 30 | 正常
19 | 中海壳牌石油化工有限公司 | UT1装置燃油锅炉F-8105/06/07/08排气筒 | 9605952 | 111.18 | 76.356 | 200 | 58.286 | 200 | 3.12 | 30 | 正常
19 | 中海壳牌石油化工有限公司 | UT1装置固废焚烧炉F-9401排气筒 | 384470.125 | 4.45 | 140.264 | 300 | 65.427 | 100 | 1.886 | 30 | 正常
19 | 中海壳牌石油化工有限公司 | UT1装置污水处理场废气处理设施A-9230排气筒 | 875147 | 10.129 | - | - | - | - | - | - | 正常
19 | 中海壳牌石油化工有限公司 | UT1装置废液焚烧炉A-9301排气筒 | 90657.172 | 1.049 | 0 | 300 | 0 | 200 | 0 | 30 | 正常
19 | 中海壳牌石油化工有限公司 | UT1装置燃气轮机GT-8161排气筒 | 10790910 | 124.895 | 72.323 | 120 | 2.689 | 100 | 2.233 | 10 | 正常
19 | 中海壳牌石油化工有限公司 | SMPO1装置热油炉F-5301A/B/C排气筒 | 7594104 | 87.833 | 45.99 | 100 | 0.011 | 50 | 2.841 | 20 | 正常
19 | 中海壳牌石油化工有限公司 | POD2装置废液焚烧炉A-2962排气筒 | 120090.188 | 1.39 | 4.682 | 300 | 0.682 | 100 | 1.152 | 30 | 正常
19 | 中海壳牌石油化工有限公司 | LOP1装置裂解炉F-1100排气筒 | 1297470 | 15.017 | 65.877 | 100 | - | - | - | - | 正常
20 | 光大环保能源（龙门）有限公司 | 一号废气排放口 | 950475.19 | 11 | 181.533 | 200 | 33.108 | 50 | 3.863 | 10 | 正常
20 | 光大环保能源（龙门）有限公司 | 二号废气排放口 | 29813.76 | 0.34 | 0 | 200 | 0 | 50 | 0 | 10 | 正常
21 | 惠州绿色动力再生能源有限公司 | 焚烧废气排放口3# | 4249689.5 | 49.19 | 68.572 | 80 | 11.406 | 30 | 0.806 | 8 | 正常
21 | 惠州绿色动力再生能源有限公司 | 焚烧废气排放口4# | 3625262.75 | 41.96 | 0 | 80 | 0 | 30 | 0 | 8 | 停机
21 | 惠州绿色动力再生能源有限公司 | 焚烧废气排放口1# | 3264985.5 | 37.79 | 69.16 | 80 | 12.015 | 30 | 4.78 | 8 | 正常
21 | 惠州绿色动力再生能源有限公司 | 焚烧废气排放口2# | 3480209.5 | 40.28 | 66.466 | 80 | 10.879 | 30 | 1.15 | 8 | 正常
22 | 三菱化学化工原料（惠州）有限公司 | 废气排放口 | 3435330 | 39.761 | 18.618 | 100 | 0.464 | 50 | 2.064 | 20 | 正常
23 | 惠州李长荣橡胶有限公司 | RCO1# | - | - | 0 | 100 | - | - | - | - | 停机
23 | 惠州李长荣橡胶有限公司 | RCO2# | - | - | 0 | 100 | - | - | - | - | 停机
23 | 惠州李长荣橡胶有限公司 | RTO | 2532055.5 | 29.741 | 7.8754 | 100 | 1.3096 | 50 | 2.6388 | 20 | 正常
23 | 惠州李长荣橡胶有限公司 | RCO3# | - | - | 0 | 100 | 0 | 50 | 0 | 20 | 停机
24 | 惠州绿色动力环保有限公司 | 焚烧废气排放口#1 | 1817825.375 | 21.04 | 63.174 | 250 | 17.923 | 80 | 1.007 | 10 | 停机
24 | 惠州绿色动力环保有限公司 | 焚烧废气排放口#2 | 1957466.5 | 22.656 | 61.092 | 250 | 18.251 | 80 | 2.07 | 10 | 停机
24 | 惠州绿色动力环保有限公司 | 焚烧废气排放口#3 | 1855016.625 | 21.47 | 64.755 | 250 | 9.861 | 80 | 2.125 | 10 | 正常
25 | 国能（惠州）热电有限责任公司 | 综合监控点 | 30219560 | 349.763 | 39.35 | 100 | 24.586 | 50 | 1.468 | 20 | 正常
26 | 华润水泥（惠州）有限公司 | 总排放口 | 7836507 | 90.7 | 150.25 | 320 | 1.8 | 100 | 3.95 | 20 | 正常
26 | 华润水泥（惠州）有限公司 | 窑头 | 3234477 | 37.436 | - | - | - | - | 11.5742 | 20 | 正常