## Sheet1
监测日期：2023-11-28
序号 | 企业名称 | 监控点名称 | 烟气量(M3) | 烟气流量（M3/s） | 氮氧化物(mg/M3) |  | 二氧化硫(mg/M3) |  | 烟尘(mg/M3) |  | 生产状态
[5 empty] | 浓度 | 限值 | 浓度 | 限值 | 浓度 | 限值
1 | 惠州市光大水泥企业有限公司光华水泥厂 | A线窑尾 | 11449721 | 136.319 | 145.638 | 320 | 15.307 | 100 | 0.714 | 20 | 正常
1 | 惠州市光大水泥企业有限公司光华水泥厂 | B线窑尾 | 15897721 | 186.602 | 123.209 | 320 | 34.001 | 100 | 2.897 | 20 | 正常
1 | 惠州市光大水泥企业有限公司光华水泥厂 | A线窑头烟囱 | 8011031 | 92.72 | - | - | - | - | 7.7449 | 20 | 正常
1 | 惠州市光大水泥企业有限公司光华水泥厂 | B线窑头烟囱 | 6755061 | 78.184 | - | - | - | - | 2.3339 | 20 | 正常
2 | 广东展宏钢铁厂 | 电炉废气排放口 | 28861616 | 334.046 | - | - | - | - | 1.569 | 15 | 正常
3 | 惠州固力水泥集团有限公司博罗分公司 | 排放口（窑头） | 2406936.5 | 27.858 | - | - | - | - | 0 | 20 | 停机
3 | 惠州固力水泥集团有限公司博罗分公司 | 总排放口（窑尾） | 3049303.5 | 35.293 | 108.541 | 320 | 6.959 | 100 | 1.807 | 20 | 停机
4 | 惠州东江威立雅环境服务有限公司 | 焚烧炉废气排放口 | 669250.125 | 7.746 | 70.346 | 300 | 4.29 | 100 | 2.073 | 30 | 正常
5 | 惠州福和纸业有限公司 | 锅炉废气排放口1# | 1586304 | 18.36 | 24.12 | 200 | 0.6 | 200 | 1.88 | 30 | 正常
5 | 惠州福和纸业有限公司 | 锅炉废气排放口2# | 0 | 0 | 0 | 150 | - | - | - | - | 停机
6 | 惠州市光大水泥企业有限公司 | A线旋窑窑尾处理后排口 | 11218833 | 131.488 | 152.263 | 320 | 31.739 | 100 | 0.962 | 20 | 正常
6 | 惠州市光大水泥企业有限公司 | B线旋窑窑尾处理后排口 | 12631830 | 146.202 | 140.735 | 320 | 24.111 | 100 | 0.265 | 20 | 正常
6 | 惠州市光大水泥企业有限公司 | A线窑头烟窗 | 9422731 | 109.059 | - | - | - | - | 1.9946 | 20 | 正常
6 | 惠州市光大水泥企业有限公司 | B线窑头烟窗 | 6536165.5 | 75.65 | - | - | - | - | 1.0579 | 20 | 正常
7 | 惠州广惠能源有限公司 | 焚烧炉烟气排放口3# | 3344063.75 | 39.035 | 79.735 | 200 | 16.081 | 50 | 6.452 | 10 | 正常
7 | 惠州广惠能源有限公司 | 焚烧炉烟气排放口2# | 2795262.75 | 32.6 | 79.004 | 200 | 15.466 | 50 | 6.096 | 10 | 正常
7 | 惠州广惠能源有限公司 | 焚烧炉烟气排放口1# | 2797118.75 | 32.614 | 81.256 | 200 | 11.719 | 50 | 5.258 | 10 | 正常
8 | 光大环保能源（博罗）有限公司 | 3# | 1069584.88 | 12.38 | 96.654 | 200 | 26.561 | 35 | 4.853 | 10 | 正常
8 | 光大环保能源（博罗）有限公司 | 1# | 893482.19 | 10.34 | 109.282 | 200 | 22.632 | 35 | 3.513 | 10 | 停机
8 | 光大环保能源（博罗）有限公司 | 2# | 113608.63 | 1.32 | 103.92 | 200 | 3.01 | 35 | 15.921 | 10 | 停机
8 | 光大环保能源（博罗）有限公司 | 4# | 2702354.5 | 31.28 | 95.982 | 200 | 18.724 | 35 | 0.523 | 10 | 正常
9 | 光大环保能源（惠东）有限公司 | #3烟囱 | 2195339 | 25.409 | 144.315 | 200 | 26.325 | 50 | 2.766 | 10 | 正常
9 | 光大环保能源（惠东）有限公司 | #1烟囱 | 0 | 0 | 0 | 200 | 0 | 50 | 0 | 10 | 停机
9 | 光大环保能源（惠东）有限公司 | #2烟囱 | 582179.312 | 6.738 | 160.017 | 200 | 25.337 | 50 | 76.105 | 10 | 停机
10 | 惠州市瑞能热力有限公司 | 锅炉烟窗 | 4973875.2 | 57.568 | 18.853 | 200 | 9.349 | 35 | 4.213 | 10 | 正常
10 | 惠州市瑞能热力有限公司 | 锅炉废气排放口2# | 20736 | 0.24 | 1.3 | 150 | - | - | - | - | 停机
11 | 惠州深能源丰达电力有限公司 | 1号机废气排放口 | 0 | 0 | 0 | 50 | 0 | 35 | 0 | 5 | 正常
11 | 惠州深能源丰达电力有限公司 | 2号机废气排放口 | 0 | 0 | 0 | 50 | 0 | 35 | 0 | 5 | 停机
11 | 惠州深能源丰达电力有限公司 | 5号机组废气排放口 | 571527.338 | 6.783 | 39.456 | 50 | 3.285 | 35 | 54.231 | 5 | 正常
11 | 惠州深能源丰达电力有限公司 | 6号机组废气排放口 | 324606.655 | 3.882 | 24.323 | 50 | 3.576 | 35 | 33.633 | 5 | 正常
11 | 惠州深能源丰达电力有限公司 | 1号启动锅炉废气排放口 | - | - | 0 | 50 | 0 | 35 | 0 | 10 | 正常
11 | 惠州深能源丰达电力有限公司 | 2号启动锅炉废气排放口 | 0 | 0 | 35.194 | 50 | 20.072 | 35 | 46.834 | 10 | 正常
12 | 广东惠州天然气发电有限公司 | 2号发电机组烟囱 | 51269.76 | 2136.24 | 2.278 | 50 | 0.152 | 35 | 0.875 | 5 | 正常
12 | 广东惠州天然气发电有限公司 | 1号发电机组烟囱 | 21591524.16 | 249.902 | 13.126 | 50 | 0.19 | 35 | 0.953 | 5 | 正常
12 | 广东惠州天然气发电有限公司 | 3号发电机组烟囱 | 9783348.48 | 113.233 | 6.96 | 50 | 0.21 | 35 | 0.33 | 5 | 正常
12 | 广东惠州天然气发电有限公司 | 4号发电机组烟囱 | 36865770.642 | 426.687 | 22.094 | 50 | 0.014 | 35 | 1.02 | 5 | 正常
12 | 广东惠州天然气发电有限公司 | 5号发电机组烟囱 | -42024.96 | -0.486 | 1.19 | 50 | 0.18 | 35 | 0.09 | 5 | 正常
12 | 广东惠州天然气发电有限公司 | 6号发电机组烟囱 | 34956048 | 405.18 | 49.324 | 50 | 2.051 | 35 | 2.287 | 5 | 正常
13 | 惠州云海镁业有限公司 | 工业窑炉燃烧废气排放口 | 204768 | 2.37 | 48.86 | 120 | 2.68 | 850 | 0.97 | 100 | 正常
14 | 惠州塔牌水泥有限公司 | 二线窑尾 | 14169323 | 166.404 | 147.261 | 320 | 28.437 | 100 | 12.152 | 20 | 正常
14 | 惠州塔牌水泥有限公司 | 一线窑头 | 5274145 | 61.043 | - | - | - | - | 11.748 | 20 | 正常
14 | 惠州塔牌水泥有限公司 | 一线窑尾 | 13304325 | 160.68 | 150.619 | 320 | 28.512 | 100 | 4.42 | 20 | 正常
14 | 惠州塔牌水泥有限公司 | 二线窑头 | 6549320 | 75.802 | - | - | - | - | 12.9157 | 20 | 正常
15 | 南亚塑胶工业(惠州)有限公司 | 1#锅炉烟气排放口（A1） | 1277856 | 14.79 | 5.09 | 50 | 0.49 | 35 | 1.31 | 10 | 正常
15 | 南亚塑胶工业(惠州)有限公司 | 7#有机废气排放口（B7） | 443344.02 | 5.095 | - | - | - | - | 0.07 | 10 | 正常
15 | 南亚塑胶工业(惠州)有限公司 | 15#有机废气排放口（B15） | - | - | - | - | - | - | 0 | 10 | 停机
15 | 南亚塑胶工业(惠州)有限公司 | 3#粉尘排放口（C3） | 71699.58 | 0.83 | - | - | - | - | 0 | 10 | 正常
15 | 南亚塑胶工业(惠州)有限公司 | 2#锅炉烟气排放口（A2） | 129040.32 | 5376.68 | 1.64 | 150 | - | - | 0 | 20 | 正常
16 | 广东惠州平海发电厂有限公司 | 1号锅炉废气排放口 | 60446755.728 | 713.6 | 40.164 | 100 | 26.843 | 50 | 2.088 | 20 | 正常
16 | 广东惠州平海发电厂有限公司 | 2号锅炉废气排放口 | 57791833.743 | 682.947 | 40.449 | 100 | 25.209 | 50 | 3.336 | 20 | 正常
17 | 旭硝子显示玻璃（惠州）有限公司 | 一期熔窑废气排放口 | 334587.969 | 3.872 | 245.728 | 550 | 7.48 | 400 | 7.5 | 30 | 正常
17 | 旭硝子显示玻璃（惠州）有限公司 | 三期熔窑废气排放口 | 593568 | 6.87 | 228.55 | 550 | 5.87 | 400 | 8.55 | 30 | 正常
17 | 旭硝子显示玻璃（惠州）有限公司 | 二期熔窑废气排放口 | 582627 | 6.743 | 300.352 | 550 | 9.952 | 400 | 7.498 | 30 | 正常
18 | 中海油惠州石化有限公司 | 燃油燃气锅炉烟囱 | 796583 | 9.22 | 151.155 | 200 | 4.447 | 200 | 0.461 | 30 | 正常
18 | 中海油惠州石化有限公司 | 燃油燃气锅炉烟囱 2 | 953822.5 | 11.04 | 67.126 | 200 | 4.198 | 200 | 7.277 | 30 | 正常
18 | 中海油惠州石化有限公司 | 硫磺（1）排气筒 | 282509.938 | 3.27 | 10.801 | - | 12.016 | 100 | - | - | 正常
18 | 中海油惠州石化有限公司 | 蜡油加裂排气筒 | 936696.062 | 11.313 | 53.402 | 100 | - | - | - | - | 正常
18 | 中海油惠州石化有限公司 | 煤柴油加裂排气筒 | 695673.812 | 8.402 | 30.861 | 100 | - | - | - | - | 正常
18 | 中海油惠州石化有限公司 | 制氢（1）排气筒 | 3918137.5 | 48.015 | 69.621 | 100 | - | - | - | - | 正常
18 | 中海油惠州石化有限公司 | 制氢（2）排气筒 | 3843565.75 | 46.752 | 89.111 | 100 | - | - | - | - | 正常
18 | 中海油惠州石化有限公司 | 重整（I）排气筒 | 3807046 | 44.063 | 44.84 | 100 | - | - | - | - | 正常
18 | 中海油惠州石化有限公司 | 芳烃联合（1）排气筒 | 7617361.5 | 88.164 | 64.644 | 100 | - | - | - | - | 正常
18 | 中海油惠州石化有限公司 | 芳烃联合（2）排气筒 | 2244447.25 | 25.977 | 39.409 | 100 | - | - | - | - | 正常
18 | 中海油惠州石化有限公司 | 芳烃联合2排气筒 | 2062332.125 | 23.87 | 47.93 | 100 | - | - | - | - | 正常
18 | 中海油惠州石化有限公司 | 焦化（1）排气筒 | 1483838.875 | 17.174 | 61.685 | 100 | - | - | - | - | 正常
18 | 中海油惠州石化有限公司 | 焦化（2）排气筒 | 1675223.75 | 19.389 | 59.34 | 100 | - | - | - | - | 正常
18 | 中海油惠州石化有限公司 | 催化裂化（1）排气筒 | 3279570 | 136648.797 | - | - | 0.869 | 50 | 5.144 | 30 | 正常
18 | 中海油惠州石化有限公司 | 煅烧焦烟囱 | - | - | - | - | - | - | 0 | 10 | 停机
18 | 中海油惠州石化有限公司 | 常减压（1）烟囱 | 3518857.25 | 40.728 | 28.103 | 100 | - | - | - | - | 正常
18 | 中海油惠州石化有限公司 | 3#燃油燃气锅炉烟道 | 2025490 | 23.443 | 40.928 | 100 | 4.069 | 50 | 0.059 | 20 | 正常
18 | 中海油惠州石化有限公司 | 航煤加氢129排气筒 | 404880.125 | 4.686 | 39.35 | 100 | - | - | - | - | 正常
18 | 中海油惠州石化有限公司 | 硫磺（II）134排气筒 | 2431900 | 28.147 | - | - | 23.863 | 100 | - | - | 正常
18 | 中海油惠州石化有限公司 | 催化裂化（II）123排气筒 | 13401559 | 186.133 | 37.06 | 100 | 2.849 | 50 | 4.773 | 30 | 正常
18 | 中海油惠州石化有限公司 | 渣油加氢133排气筒 | 347626.719 | 4.024 | 49.194 | 100 | - | - | - | - | 正常
18 | 中海油惠州石化有限公司 | 常减压（II）121排气筒 | 4626880 | 53.552 | 39.999 | 100 | - | - | - | - | 正常
18 | 中海油惠州石化有限公司 | 重装（II）127排气筒 | 3032030 | 35.117 | 72.047 | 100 | - | - | 3.693 | 20 | 正常
18 | 中海油惠州石化有限公司 | 煤制氢硫磺排气筒 | 0 | 0 | - | - | 0 | 100 | - | - | 停机
18 | 中海油惠州石化有限公司 | 煤制氢蒸汽过热炉排气筒 | 0 | 0 | 0 | 100 | - | - | - | - | 正常
18 | 中海油惠州石化有限公司 | 动力部341单元燃气轮机 | 4046580.25 | 46.835 | 23.458 | 50 | 1.449 | 35 | 0.192 | 5 | 正常
18 | 中海油惠州石化有限公司 | 加氢裂化（II）排气筒 | 1767235.875 | 20.454 | 44.593 | 100 | 1.896 | 50 | 0.297 | 20 | 正常
18 | 中海油惠州石化有限公司 | 废水热力焚烧炉烟囱 | 969556.625 | 11.222 | 91.81 | 300 | 0.435 | 100 | 6.019 | 30 | 正常
19 | 中海壳牌石油化工有限公司 | UT1装置燃油锅炉F-8105/06/07/08排气筒 | 9642240 | 111.6 | 79.736 | 200 | 54.021 | 200 | 3.72 | 30 | 正常
19 | 中海壳牌石油化工有限公司 | UT1装置固废焚烧炉F-9401排气筒 | 346663.219 | 4.012 | 113.336 | 300 | 46.524 | 100 | 1.576 | 30 | 正常
19 | 中海壳牌石油化工有限公司 | UT1装置污水处理场废气处理设施A-9230排气筒 | 876886.25 | 10.149 | - | - | - | - | - | - | 正常
19 | 中海壳牌石油化工有限公司 | UT1装置废液焚烧炉A-9301排气筒 | 25929.832 | 0.3 | 0 | 300 | 0 | 200 | 0 | 30 | 正常
19 | 中海壳牌石油化工有限公司 | UT1装置燃气轮机GT-8161排气筒 | 10818430 | 125.213 | 67.049 | 120 | 2.858 | 100 | 3.592 | 10 | 正常
19 | 中海壳牌石油化工有限公司 | SMPO1装置热油炉F-5301A/B/C排气筒 | 7658155 | 88.636 | 48.829 | 100 | 0.681 | 50 | 3.3 | 20 | 正常
19 | 中海壳牌石油化工有限公司 | POD2装置废液焚烧炉A-2962排气筒 | 335994.094 | 3.889 | 0.252 | 300 | 4.056 | 100 | 3.765 | 30 | 正常
19 | 中海壳牌石油化工有限公司 | LOP1装置裂解炉F-1100排气筒 | 1333866.5 | 15.438 | 73.201 | 100 | - | - | - | - | 正常
20 | 光大环保能源（龙门）有限公司 | 一号废气排放口 | 1503613.75 | 17.4 | 176.997 | 200 | 43.577 | 50 | 3.382 | 10 | 正常
20 | 光大环保能源（龙门）有限公司 | 二号废气排放口 | 641860.06 | 7.43 | 4009.986 | 200 | 132.345 | 50 | 83.05 | 10 | 正常
21 | 惠州绿色动力再生能源有限公司 | 焚烧废气排放口3# | 4306074 | 49.84 | 73.753 | 80 | 16.771 | 30 | 0.816 | 8 | 正常
21 | 惠州绿色动力再生能源有限公司 | 焚烧废气排放口4# | 4230901.5 | 48.97 | 0 | 80 | 0 | 30 | 0 | 8 | 停机
21 | 惠州绿色动力再生能源有限公司 | 焚烧废气排放口1# | 3207914.25 | 37.13 | 75.133 | 80 | 16.736 | 30 | 4.531 | 8 | 正常
21 | 惠州绿色动力再生能源有限公司 | 焚烧废气排放口2# | 3570761.5 | 41.33 | 73.596 | 80 | 14.337 | 30 | 1.191 | 8 | 正常
22 | 三菱化学化工原料（惠州）有限公司 | 废气排放口 | 3433482.5 | 39.739 | 18.692 | 100 | 0.531 | 50 | 2.093 | 20 | 正常
23 | 惠州李长荣橡胶有限公司 | RCO1# | - | - | 0 | 100 | - | - | - | - | 停机
23 | 惠州李长荣橡胶有限公司 | RCO2# | - | - | 0 | 100 | - | - | - | - | 停机
23 | 惠州李长荣橡胶有限公司 | RTO | 2508590.5 | 29.468 | 8.2603 | 100 | 1.3033 | 50 | 1.9279 | 20 | 正常
23 | 惠州李长荣橡胶有限公司 | RCO3# | - | - | 0 | 100 | 0 | 50 | 0 | 20 | 停机
24 | 惠州绿色动力环保有限公司 | 焚烧废气排放口#1 | 1857864.75 | 21.503 | 66.948 | 250 | 18.073 | 80 | 1.018 | 10 | 停机
24 | 惠州绿色动力环保有限公司 | 焚烧废气排放口#2 | 1973408.5 | 22.84 | 66.998 | 250 | 17.632 | 80 | 2.033 | 10 | 停机
24 | 惠州绿色动力环保有限公司 | 焚烧废气排放口#3 | 1879010 | 21.748 | 66.286 | 250 | 14.554 | 80 | 2.213 | 10 | 正常
25 | 国能（惠州）热电有限责任公司 | 综合监控点 | 33502608 | 387.762 | 39.696 | 100 | 24.66 | 50 | 1.601 | 20 | 正常
26 | 华润水泥（惠州）有限公司 | 总排放口 | 7892256 | 91.346 | 140.5 | 320 | 0.7 | 100 | 3.35 | 20 | 正常
26 | 华润水泥（惠州）有限公司 | 窑头 | 3271627.75 | 37.866 | - | - | - | - | 8.393 | 20 | 正常