## Sheet1
监测日期：2023-11-29
序号 | 企业名称 | 监控点名称 | 烟气量(M3) | 烟气流量（M3/s） | 氮氧化物(mg/M3) |  | 二氧化硫(mg/M3) |  | 烟尘(mg/M3) |  | 生产状态
[5 empty] | 浓度 | 限值 | 浓度 | 限值 | 浓度 | 限值
1 | 惠州市光大水泥企业有限公司光华水泥厂 | A线窑尾 | 11248420 | 131.959 | 140.674 | 320 | 17.409 | 100 | 0.716 | 20 | 正常
1 | 惠州市光大水泥企业有限公司光华水泥厂 | B线窑尾 | 15438849 | 181.168 | 113.636 | 320 | 40.986 | 100 | 1.954 | 20 | 正常
1 | 惠州市光大水泥企业有限公司光华水泥厂 | A线窑头烟囱 | 7467583.5 | 86.43 | - | - | - | - | 7.6631 | 20 | 正常
1 | 惠州市光大水泥企业有限公司光华水泥厂 | B线窑头烟囱 | 6643286.5 | 77.421 | - | - | - | - | 2.3485 | 20 | 正常
2 | 广东展宏钢铁厂 | 电炉废气排放口 | 30480130 | 352.779 | - | - | - | - | 1.63 | 15 | 正常
3 | 惠州固力水泥集团有限公司博罗分公司 | 排放口（窑头） | 23420.52 | 0.271 | - | - | - | - | 0 | 20 | 停机
3 | 惠州固力水泥集团有限公司博罗分公司 | 总排放口（窑尾） | 966447.75 | 11.186 | 0.147 | 320 | 0.613 | 100 | 0.466 | 20 | 停机
4 | 惠州东江威立雅环境服务有限公司 | 焚烧炉废气排放口 | 662325.5 | 7.666 | 77.938 | 300 | 5.186 | 100 | 1.971 | 30 | 正常
5 | 惠州福和纸业有限公司 | 锅炉废气排放口1# | 1670112 | 19.33 | 21.59 | 200 | 0.65 | 200 | 1.77 | 30 | 正常
5 | 惠州福和纸业有限公司 | 锅炉废气排放口2# | 0 | 0 | 0 | 150 | - | - | - | - | 停机
6 | 惠州市光大水泥企业有限公司 | A线旋窑窑尾处理后排口 | 7408493.5 | 90.382 | 109.985 | 320 | 8.629 | 100 | 7.256 | 20 | 正常
6 | 惠州市光大水泥企业有限公司 | B线旋窑窑尾处理后排口 | 12022343 | 148.435 | 161.253 | 320 | 25.351 | 100 | 0.229 | 20 | 正常
6 | 惠州市光大水泥企业有限公司 | A线窑头烟窗 | 3710596.5 | 42.947 | - | - | - | - | 1.7918 | 20 | 正常
6 | 惠州市光大水泥企业有限公司 | B线窑头烟窗 | 6415911.5 | 74.258 | - | - | - | - | 1.0673 | 20 | 正常
7 | 惠州广惠能源有限公司 | 焚烧炉烟气排放口3# | 3364547 | 39.238 | 79.635 | 200 | 11.168 | 50 | 6.549 | 10 | 正常
7 | 惠州广惠能源有限公司 | 焚烧炉烟气排放口2# | 2759065 | 32.202 | 78.737 | 200 | 11.523 | 50 | 6.142 | 10 | 正常
7 | 惠州广惠能源有限公司 | 焚烧炉烟气排放口1# | 2872429.25 | 33.511 | 79.518 | 200 | 6.566 | 50 | 5.358 | 10 | 正常
8 | 光大环保能源（博罗）有限公司 | 3# | 1049784.13 | 12.15 | 95.171 | 200 | 27.278 | 35 | 5.197 | 10 | 正常
8 | 光大环保能源（博罗）有限公司 | 1# | 859308.94 | 9.94 | 97.923 | 200 | 23.008 | 35 | 3.361 | 10 | 停机
8 | 光大环保能源（博罗）有限公司 | 2# | 117680.07 | 1.36 | 101.33 | 200 | 4.413 | 35 | 16.987 | 10 | 停机
8 | 光大环保能源（博罗）有限公司 | 4# | 2551393.75 | 29.53 | 91.79 | 200 | 14.236 | 35 | 0.504 | 10 | 正常
9 | 光大环保能源（惠东）有限公司 | #3烟囱 | 2193828 | 25.392 | 151.321 | 200 | 27.037 | 50 | 2.795 | 10 | 正常
9 | 光大环保能源（惠东）有限公司 | #1烟囱 | 0 | 0 | 0 | 200 | 0 | 50 | 0 | 10 | 停机
9 | 光大环保能源（惠东）有限公司 | #2烟囱 | 1411533.625 | 16.337 | 182.417 | 200 | 24.001 | 50 | 4.587 | 10 | 停机
10 | 惠州市瑞能热力有限公司 | 锅炉烟窗 | 4951670.4 | 57.311 | 20.762 | 200 | 8.532 | 35 | 5.217 | 10 | 正常
10 | 惠州市瑞能热力有限公司 | 锅炉废气排放口2# | 10368 | 0.12 | 0.7 | 150 | - | - | - | - | 停机
11 | 惠州深能源丰达电力有限公司 | 1号机废气排放口 | 0 | 0 | 0 | 50 | 0 | 35 | 0 | 5 | 正常
11 | 惠州深能源丰达电力有限公司 | 2号机废气排放口 | 0 | 0 | 0 | 50 | 0 | 35 | 0 | 5 | 停机
11 | 惠州深能源丰达电力有限公司 | 5号机组废气排放口 | 576897.148 | 6.829 | 29.41 | 50 | 3.676 | 35 | 55.925 | 5 | 正常
11 | 惠州深能源丰达电力有限公司 | 6号机组废气排放口 | 265108.477 | 3.167 | 24.954 | 50 | 2.519 | 35 | 36.945 | 5 | 正常
11 | 惠州深能源丰达电力有限公司 | 1号启动锅炉废气排放口 | - | - | 0 | 50 | 0 | 35 | 0 | 10 | 正常
11 | 惠州深能源丰达电力有限公司 | 2号启动锅炉废气排放口 | 0 | 0 | 36.802 | 50 | 6.418 | 35 | 45.449 | 10 | 正常
12 | 广东惠州天然气发电有限公司 | 2号发电机组烟囱 | 6713.28 | 279.72 | 2.047 | 50 | 0.008 | 35 | 1.034 | 5 | 正常
12 | 广东惠州天然气发电有限公司 | 1号发电机组烟囱 | 28623490.56 | 331.29 | 15.984 | 50 | 0.138 | 35 | 0.7 | 5 | 正常
12 | 广东惠州天然气发电有限公司 | 3号发电机组烟囱 | 27854703.36 | 322.392 | 15.5 | 50 | 0.03 | 35 | 0.64 | 5 | 正常
12 | 广东惠州天然气发电有限公司 | 4号发电机组烟囱 | 25219114.017 | 291.888 | 21.623 | 50 | 0.351 | 35 | 1.481 | 5 | 正常
12 | 广东惠州天然气发电有限公司 | 5号发电机组烟囱 | -119059.2 | -1.378 | 1.56 | 50 | 0.3 | 35 | 0.09 | 5 | 正常
12 | 广东惠州天然气发电有限公司 | 6号发电机组烟囱 | 47194404 | 546.732 | 17.862 | 50 | 0 | 35 | 0 | 5 | 正常
13 | 惠州云海镁业有限公司 | 工业窑炉燃烧废气排放口 | 201312 | 2.33 | 47 | 120 | 9.18 | 850 | 1.73 | 100 | 正常
14 | 惠州塔牌水泥有限公司 | 二线窑尾 | 14183300 | 164.159 | 207.866 | 320 | 28.768 | 100 | 12.147 | 20 | 正常
14 | 惠州塔牌水泥有限公司 | 一线窑头 | 4862510.5 | 56.279 | - | - | - | - | 11.6856 | 20 | 正常
14 | 惠州塔牌水泥有限公司 | 一线窑尾 | 13755463 | 159.207 | 213.237 | 320 | 24.316 | 100 | 3.994 | 20 | 正常
14 | 惠州塔牌水泥有限公司 | 二线窑头 | 6517457.5 | 75.434 | - | - | - | - | 12.6132 | 20 | 正常
15 | 南亚塑胶工业(惠州)有限公司 | 1#锅炉烟气排放口（A1） | 1276992 | 14.78 | 4.23 | 50 | 0.13 | 35 | 0.44 | 10 | 正常
15 | 南亚塑胶工业(惠州)有限公司 | 7#有机废气排放口（B7） | 420382.047 | 4.866 | - | - | - | - | 0.07 | 10 | 正常
15 | 南亚塑胶工业(惠州)有限公司 | 15#有机废气排放口（B15） | - | - | - | - | - | - | 0 | 10 | 停机
15 | 南亚塑胶工业(惠州)有限公司 | 3#粉尘排放口（C3） | 45607.92 | 0.528 | - | - | - | - | 0 | 10 | 正常
15 | 南亚塑胶工业(惠州)有限公司 | 2#锅炉烟气排放口（A2） | 129040.32 | 5376.68 | 1.64 | 150 | - | - | 0 | 20 | 正常
16 | 广东惠州平海发电厂有限公司 | 1号锅炉废气排放口 | 61245895.452 | 736.787 | 39.28 | 100 | 28.204 | 50 | 2.342 | 20 | 正常
16 | 广东惠州平海发电厂有限公司 | 2号锅炉废气排放口 | 59733142.53 | 706.722 | 41.762 | 100 | 26.025 | 50 | 3.466 | 20 | 正常
17 | 旭硝子显示玻璃（惠州）有限公司 | 一期熔窑废气排放口 | 332242.156 | 3.845 | 237.358 | 550 | 7.287 | 400 | 7.418 | 30 | 正常
17 | 旭硝子显示玻璃（惠州）有限公司 | 三期熔窑废气排放口 | 594432 | 6.88 | 244.38 | 550 | 6.2 | 400 | 8.64 | 30 | 正常
17 | 旭硝子显示玻璃（惠州）有限公司 | 二期熔窑废气排放口 | 554604 | 6.419 | 303.364 | 550 | 9.886 | 400 | 7.406 | 30 | 正常
18 | 中海油惠州石化有限公司 | 燃油燃气锅炉烟囱 | 786766 | 9.106 | 134.205 | 200 | 4.815 | 200 | 0.488 | 30 | 正常
18 | 中海油惠州石化有限公司 | 燃油燃气锅炉烟囱 2 | 917407.5 | 10.618 | 69.831 | 200 | 4.775 | 200 | 6.851 | 30 | 正常
18 | 中海油惠州石化有限公司 | 硫磺（1）排气筒 | 285211.812 | 3.301 | 10.863 | - | 12.169 | 100 | - | - | 正常
18 | 中海油惠州石化有限公司 | 蜡油加裂排气筒 | 968219.75 | 11.206 | 52.399 | 100 | - | - | - | - | 正常
18 | 中海油惠州石化有限公司 | 煤柴油加裂排气筒 | 630161.438 | 7.294 | 30.657 | 100 | - | - | - | - | 正常
18 | 中海油惠州石化有限公司 | 制氢（1）排气筒 | 4099347 | 47.446 | 67.87 | 100 | - | - | - | - | 正常
18 | 中海油惠州石化有限公司 | 制氢（2）排气筒 | 3963053 | 45.869 | 86.11 | 100 | - | - | - | - | 正常
18 | 中海油惠州石化有限公司 | 重整（I）排气筒 | 3807717 | 44.102 | 44.901 | 100 | - | - | - | - | 正常
18 | 中海油惠州石化有限公司 | 芳烃联合（1）排气筒 | 6884180.5 | 83.142 | 63.129 | 100 | - | - | - | - | 正常
18 | 中海油惠州石化有限公司 | 芳烃联合（2）排气筒 | 1816612.875 | 22.937 | 38.578 | 100 | - | - | - | - | 正常
18 | 中海油惠州石化有限公司 | 芳烃联合2排气筒 | 1874259.625 | 23.665 | 46.104 | 100 | - | - | - | - | 正常
18 | 中海油惠州石化有限公司 | 焦化（1）排气筒 | 1479788.375 | 17.127 | 61.23 | 100 | - | - | - | - | 正常
18 | 中海油惠州石化有限公司 | 焦化（2）排气筒 | 1664207.75 | 19.262 | 59.068 | 100 | - | - | - | - | 正常
18 | 中海油惠州石化有限公司 | 催化裂化（1）排气筒 | 3259990 | 135833.031 | - | - | 1.034 | 50 | 5.108 | 30 | 正常
18 | 中海油惠州石化有限公司 | 煅烧焦烟囱 | - | - | - | - | - | - | 0 | 10 | 停机
18 | 中海油惠州石化有限公司 | 常减压（1）烟囱 | 3511979.5 | 40.648 | 28.23 | 100 | - | - | - | - | 正常
18 | 中海油惠州石化有限公司 | 3#燃油燃气锅炉烟道 | 2087170 | 24.157 | 40.75 | 100 | 4.615 | 50 | 0.069 | 20 | 正常
18 | 中海油惠州石化有限公司 | 航煤加氢129排气筒 | 410133.438 | 4.747 | 37.5 | 100 | - | - | - | - | 正常
18 | 中海油惠州石化有限公司 | 硫磺（II）134排气筒 | 2437515.5 | 28.212 | - | - | 30.089 | 100 | - | - | 正常
18 | 中海油惠州石化有限公司 | 催化裂化（II）123排气筒 | 16055124 | 185.823 | 34.493 | 100 | 1.154 | 50 | 4.817 | 30 | 正常
18 | 中海油惠州石化有限公司 | 渣油加氢133排气筒 | 339796.875 | 4.104 | 50.287 | 100 | - | - | - | - | 正常
18 | 中海油惠州石化有限公司 | 常减压（II）121排气筒 | 4621670 | 53.492 | 38.648 | 100 | - | - | - | - | 正常
18 | 中海油惠州石化有限公司 | 重装（II）127排气筒 | 3029680 | 35.066 | 67.02 | 100 | - | - | 3.736 | 20 | 正常
18 | 中海油惠州石化有限公司 | 煤制氢硫磺排气筒 | 0 | 0 | - | - | 0 | 100 | - | - | 停机
18 | 中海油惠州石化有限公司 | 煤制氢蒸汽过热炉排气筒 | 0 | 0 | 0 | 100 | - | - | - | - | 正常
18 | 中海油惠州石化有限公司 | 动力部341单元燃气轮机 | 4032951.75 | 46.678 | 22.813 | 50 | 1.34 | 35 | 0.186 | 5 | 正常
18 | 中海油惠州石化有限公司 | 加氢裂化（II）排气筒 | 1553824 | 19.678 | 50.165 | 100 | 2.01 | 50 | 2.421 | 20 | 正常
18 | 中海油惠州石化有限公司 | 废水热力焚烧炉烟囱 | 1024313.25 | 11.863 | 103.099 | 300 | 4.846 | 100 | 18.841 | 30 | 正常
19 | 中海壳牌石油化工有限公司 | UT1装置燃油锅炉F-8105/06/07/08排气筒 | 9567936 | 110.74 | 81.07 | 200 | 47.3 | 200 | 3.8 | 30 | 正常
19 | 中海壳牌石油化工有限公司 | UT1装置固废焚烧炉F-9401排气筒 | 312198.25 | 3.61 | 114.71 | 300 | 47.3 | 100 | 1.23 | 30 | 正常
19 | 中海壳牌石油化工有限公司 | UT1装置污水处理场废气处理设施A-9230排气筒 | 869210.812 | 10.06 | - | - | - | - | - | - | 正常
19 | 中海壳牌石油化工有限公司 | UT1装置废液焚烧炉A-9301排气筒 | 30407.59 | 0.352 | 0 | 300 | 0 | 200 | 0 | 30 | 正常
19 | 中海壳牌石油化工有限公司 | UT1装置燃气轮机GT-8161排气筒 | 10791542 | 124.9 | 67.51 | 120 | 3.3 | 100 | 3.68 | 10 | 正常
19 | 中海壳牌石油化工有限公司 | SMPO1装置热油炉F-5301A/B/C排气筒 | 7491019.5 | 86.76 | 45.05 | 100 | 0 | 50 | 3.14 | 20 | 正常
19 | 中海壳牌石油化工有限公司 | POD2装置废液焚烧炉A-2962排气筒 | 233964.11 | 2.71 | 1.57 | 300 | 4.02 | 100 | 2.98 | 30 | 正常
19 | 中海壳牌石油化工有限公司 | LOP1装置裂解炉F-1100排气筒 | 1355710.75 | 15.69 | 73.16 | 100 | - | - | - | - | 正常
20 | 光大环保能源（龙门）有限公司 | 一号废气排放口 | 1479691.88 | 17.13 | 155.617 | 200 | 37.583 | 50 | 3.6 | 10 | 正常
20 | 光大环保能源（龙门）有限公司 | 二号废气排放口 | 1212100.5 | 14.03 | 134.547 | 200 | 36.078 | 50 | 3.403 | 10 | 正常
21 | 惠州绿色动力再生能源有限公司 | 焚烧废气排放口3# | 4287656.5 | 49.63 | 76.214 | 80 | 13.616 | 30 | 0.725 | 8 | 正常
21 | 惠州绿色动力再生能源有限公司 | 焚烧废气排放口4# | 3376466 | 39.08 | 96.534 | 80 | 28.108 | 30 | 1.348 | 8 | 停机
21 | 惠州绿色动力再生能源有限公司 | 焚烧废气排放口1# | 3274418.5 | 37.9 | 76.184 | 80 | 7.713 | 30 | 3.319 | 8 | 正常
21 | 惠州绿色动力再生能源有限公司 | 焚烧废气排放口2# | 3692623.5 | 42.74 | 75.217 | 80 | 9.076 | 30 | 1.099 | 8 | 正常
22 | 三菱化学化工原料（惠州）有限公司 | 废气排放口 | 3442250.75 | 39.841 | 19.222 | 100 | 0.729 | 50 | 2.073 | 20 | 正常
23 | 惠州李长荣橡胶有限公司 | RCO1# | - | - | 0 | 100 | - | - | - | - | 停机
23 | 惠州李长荣橡胶有限公司 | RCO2# | - | - | 0 | 100 | - | - | - | - | 停机
23 | 惠州李长荣橡胶有限公司 | RTO | 2399905.75 | 28.206 | 8.929 | 100 | 1.2556 | 50 | 1.3849 | 20 | 正常
23 | 惠州李长荣橡胶有限公司 | RCO3# | - | - | 0 | 100 | 0 | 50 | 0 | 20 | 停机
24 | 惠州绿色动力环保有限公司 | 焚烧废气排放口#1 | 1846239.125 | 21.368 | 69.906 | 250 | 19.325 | 80 | 1.045 | 10 | 停机
24 | 惠州绿色动力环保有限公司 | 焚烧废气排放口#2 | 1983411.125 | 22.956 | 67.341 | 250 | 14.97 | 80 | 2.133 | 10 | 停机
24 | 惠州绿色动力环保有限公司 | 焚烧废气排放口#3 | 1863381.875 | 21.567 | 68.149 | 250 | 15.75 | 80 | 1.845 | 10 | 正常
25 | 国能（惠州）热电有限责任公司 | 综合监控点 | 28863780 | 334.072 | 40.24 | 100 | 25.251 | 50 | 1.34 | 20 | 正常
26 | 华润水泥（惠州）有限公司 | 总排放口 | 7745981 | 89.652 | 142.68 | 320 | 0.21 | 100 | 3.45 | 20 | 正常
26 | 华润水泥（惠州）有限公司 | 窑头 | 3221550 | 37.286 | - | - | - | - | 8.365 | 20 | 正常