## Sheet1
监测日期：2023-12-01
序号 | 企业名称 | 监控点名称 | 烟气量(M3) | 烟气流量（M3/s） | 氮氧化物(mg/M3) |  | 二氧化硫(mg/M3) |  | 烟尘(mg/M3) |  | 生产状态
[5 empty] | 浓度 | 限值 | 浓度 | 限值 | 浓度 | 限值
1 | 惠州市光大水泥企业有限公司光华水泥厂 | A线窑尾 | 11956798 | 140.361 | 146.164 | 320 | 26.658 | 100 | 0.66 | 20 | 正常
1 | 惠州市光大水泥企业有限公司光华水泥厂 | B线窑尾 | 16355231 | 191.958 | 124.53 | 320 | 34.07 | 100 | 2.735 | 20 | 正常
1 | 惠州市光大水泥企业有限公司光华水泥厂 | A线窑头烟囱 | 7303356.5 | 84.53 | - | - | - | - | 7.7228 | 20 | 正常
1 | 惠州市光大水泥企业有限公司光华水泥厂 | B线窑头烟囱 | 6770283.5 | 78.36 | - | - | - | - | 2.2849 | 20 | 正常
2 | 广东展宏钢铁厂 | 电炉废气排放口 | 22534854 | 260.82 | - | - | - | - | 1.475 | 15 | 正常
3 | 惠州固力水泥集团有限公司博罗分公司 | 排放口（窑头） | 19593.369 | 0.227 | - | - | - | - | 0 | 20 | 停机
3 | 惠州固力水泥集团有限公司博罗分公司 | 总排放口（窑尾） | 951826.375 | 11.016 | 0.101 | 320 | 0.8 | 100 | 2.685 | 20 | 停机
4 | 惠州东江威立雅环境服务有限公司 | 焚烧炉废气排放口 | 445265.781 | 5.154 | 44.433 | 300 | 1.898 | 100 | 11.391 | 30 | 停机
5 | 惠州福和纸业有限公司 | 锅炉废气排放口1# | 1844640 | 21.35 | 6.53 | 200 | 0.63 | 200 | 2.21 | 30 | 正常
5 | 惠州福和纸业有限公司 | 锅炉废气排放口2# | 0 | 0 | 0 | 150 | - | - | - | - | 正常
6 | 惠州市光大水泥企业有限公司 | A线旋窑窑尾处理后排口 | 10749170 | 126.312 | 193.531 | 320 | 36.433 | 100 | 1.162 | 20 | 正常
6 | 惠州市光大水泥企业有限公司 | B线旋窑窑尾处理后排口 | 12974000 | 150.162 | 149.152 | 320 | 30.119 | 100 | 0.206 | 20 | 正常
6 | 惠州市光大水泥企业有限公司 | A线窑头烟窗 | 9574402 | 110.815 | - | - | - | - | 2.2984 | 20 | 正常
6 | 惠州市光大水泥企业有限公司 | B线窑头烟窗 | 6568574 | 76.025 | - | - | - | - | 1.0623 | 20 | 正常
7 | 惠州广惠能源有限公司 | 焚烧炉烟气排放口3# | 3148599.5 | 36.685 | 94.33 | 200 | 16.779 | 50 | 9.655 | 10 | 正常
7 | 惠州广惠能源有限公司 | 焚烧炉烟气排放口2# | 3105935.5 | 36.233 | 89.552 | 200 | 14.302 | 50 | 6.009 | 10 | 正常
7 | 惠州广惠能源有限公司 | 焚烧炉烟气排放口1# | 3006737.25 | 35.14 | 84.121 | 200 | 6.584 | 50 | 5.183 | 10 | 正常
8 | 光大环保能源（博罗）有限公司 | 3# | 1102422.38 | 12.76 | 86.084 | 200 | 23.707 | 35 | 5.106 | 10 | 正常
8 | 光大环保能源（博罗）有限公司 | 1# | 939088.13 | 10.87 | 108.72 | 200 | 24.856 | 35 | 3.626 | 10 | 正常
8 | 光大环保能源（博罗）有限公司 | 2# | 127940.05 | 1.48 | 94.794 | 200 | 1.508 | 35 | 15.818 | 10 | 正常
8 | 光大环保能源（博罗）有限公司 | 4# | 2413035.5 | 27.93 | 112.188 | 200 | 12.283 | 35 | 0.325 | 10 | 正常
9 | 光大环保能源（惠东）有限公司 | #3烟囱 | 2150574.5 | 24.891 | 144.605 | 200 | 21.736 | 50 | 3.583 | 10 | 正常
9 | 光大环保能源（惠东）有限公司 | #1烟囱 | 1199090.875 | 13.878 | 133.881 | 200 | 10.015 | 50 | 2.992 | 10 | 正常
9 | 光大环保能源（惠东）有限公司 | #2烟囱 | 1533501.125 | 17.749 | 140.354 | 200 | 15.433 | 50 | 3.951 | 10 | 正常
10 | 惠州市瑞能热力有限公司 | 锅炉烟窗 | 5078678.4 | 58.781 | 19.435 | 200 | 5.06 | 35 | 5.673 | 10 | 正常
10 | 惠州市瑞能热力有限公司 | 锅炉废气排放口2# | 19008 | 0.22 | 0.76 | 150 | - | - | - | - | 停机
11 | 惠州深能源丰达电力有限公司 | 1号机废气排放口 | 0 | 0 | 0 | 50 | 0 | 35 | 0 | 5 | 正常
11 | 惠州深能源丰达电力有限公司 | 2号机废气排放口 | 0 | 0 | 0 | 50 | 0 | 35 | 0 | 5 | 停机
11 | 惠州深能源丰达电力有限公司 | 5号机组废气排放口 | 233374.297 | 2.758 | 15.642 | 50 | 8.382 | 35 | 53.109 | 5 | 正常
11 | 惠州深能源丰达电力有限公司 | 6号机组废气排放口 | 327691.458 | 3.904 | 22.704 | 50 | 4.663 | 35 | 38.504 | 5 | 正常
11 | 惠州深能源丰达电力有限公司 | 1号启动锅炉废气排放口 | - | - | 0 | 50 | 0 | 35 | 0 | 10 | 正常
11 | 惠州深能源丰达电力有限公司 | 2号启动锅炉废气排放口 | 37014.193 | 0.446 | 66.531 | 50 | 0.593 | 35 | 0.967 | 10 | 正常
12 | 广东惠州天然气发电有限公司 | 2号发电机组烟囱 | 23319.36 | 971.64 | 1.565 | 50 | 0.014 | 35 | 0.954 | 5 | 正常
12 | 广东惠州天然气发电有限公司 | 1号发电机组烟囱 | 27842849.28 | 322.255 | 15.934 | 50 | 0.028 | 35 | 0.645 | 5 | 正常
12 | 广东惠州天然气发电有限公司 | 3号发电机组烟囱 | 26951866.56 | 311.943 | 14.8 | 50 | 0.03 | 35 | 0.31 | 5 | 正常
12 | 广东惠州天然气发电有限公司 | 4号发电机组烟囱 | 23347737.007 | 270.228 | 21.231 | 50 | 1.328 | 35 | 1.051 | 5 | 正常
12 | 广东惠州天然气发电有限公司 | 5号发电机组烟囱 | -219507.84 | -2.541 | 1.65 | 50 | 0.25 | 35 | 0.09 | 5 | 正常
12 | 广东惠州天然气发电有限公司 | 6号发电机组烟囱 | 46315840 | 536.618 | 20.57 | 50 | 0.128 | 35 | 0.064 | 5 | 正常
13 | 惠州云海镁业有限公司 | 工业窑炉燃烧废气排放口 | 210816 | 2.44 | 48.63 | 120 | 0.97 | 850 | 0.5 | 100 | 正常
14 | 惠州塔牌水泥有限公司 | 二线窑尾 | 13184068 | 152.593 | 192.831 | 320 | 25.192 | 100 | 11.671 | 20 | 正常
14 | 惠州塔牌水泥有限公司 | 一线窑头 | 5691691 | 65.876 | - | - | - | - | 12.1792 | 20 | 正常
14 | 惠州塔牌水泥有限公司 | 一线窑尾 | 14225807 | 164.651 | 208.594 | 320 | 34.559 | 100 | 3.74 | 20 | 正常
14 | 惠州塔牌水泥有限公司 | 二线窑头 | 6951940 | 80.462 | - | - | - | - | 13.0251 | 20 | 正常
15 | 南亚塑胶工业(惠州)有限公司 | 1#锅炉烟气排放口（A1） | 1252800 | 14.5 | 39.877 | 50 | 27.657 | 35 | 2.279 | 10 | 停机
15 | 南亚塑胶工业(惠州)有限公司 | 7#有机废气排放口（B7） | 390935.76 | 4.525 | - | - | - | - | 0.07 | 10 | 调试
15 | 南亚塑胶工业(惠州)有限公司 | 15#有机废气排放口（B15） | 25273.346 | 1.032 | - | - | - | - | 0.9846 | 10 | 调试
15 | 南亚塑胶工业(惠州)有限公司 | 3#粉尘排放口（C3） | 30061.56 | 0.348 | - | - | - | - | 0 | 10 | 正常
15 | 南亚塑胶工业(惠州)有限公司 | 2#锅炉烟气排放口（A2） | 130064.16 | 5419.34 | 2.01 | 150 | - | - | 0 | 20 | 正常
16 | 广东惠州平海发电厂有限公司 | 1号锅炉废气排放口 | 61239787.542 | 723.221 | 39.877 | 100 | 27.657 | 50 | 2.279 | 20 | 正常
16 | 广东惠州平海发电厂有限公司 | 2号锅炉废气排放口 | 57301484.444 | 678.188 | 39.032 | 100 | 25.732 | 50 | 4.739 | 20 | 正常
17 | 旭硝子显示玻璃（惠州）有限公司 | 一期熔窑废气排放口 | 326019.875 | 3.773 | 287.051 | 550 | 7.909 | 400 | 7.769 | 30 | 正常
17 | 旭硝子显示玻璃（惠州）有限公司 | 三期熔窑废气排放口 | 675648 | 7.82 | 251.67 | 550 | 6.8 | 400 | 8.15 | 30 | 正常
17 | 旭硝子显示玻璃（惠州）有限公司 | 二期熔窑废气排放口 | 559956 | 6.481 | 360.984 | 550 | 10.375 | 400 | 7.82 | 30 | 正常
18 | 中海油惠州石化有限公司 | 燃油燃气锅炉烟囱 | 883239 | 10.223 | 154.258 | 200 | 3.26 | 200 | 4.091 | 30 | 正常
18 | 中海油惠州石化有限公司 | 燃油燃气锅炉烟囱 2 | 888056.5 | 10.278 | 67.098 | 200 | 13.367 | 200 | 12.532 | 30 | 正常
18 | 中海油惠州石化有限公司 | 硫磺（1）排气筒 | 288250.062 | 3.336 | 10.924 | - | 11.436 | 100 | - | - | 正常
18 | 中海油惠州石化有限公司 | 蜡油加裂排气筒 | 984486.062 | 11.394 | 56.093 | 100 | - | - | - | - | 正常
18 | 中海油惠州石化有限公司 | 煤柴油加裂排气筒 | 652829 | 7.556 | 31.273 | 100 | - | - | - | - | 正常
18 | 中海油惠州石化有限公司 | 制氢（1）排气筒 | 4147334.5 | 48.002 | 69.874 | 100 | - | - | - | - | 正常
18 | 中海油惠州石化有限公司 | 制氢（2）排气筒 | 4027980 | 46.62 | 88.216 | 100 | - | - | - | - | 正常
18 | 中海油惠州石化有限公司 | 重整（I）排气筒 | 3853588 | 44.602 | 47.427 | 100 | - | - | - | - | 正常
18 | 中海油惠州石化有限公司 | 芳烃联合（1）排气筒 | 6199030 | 71.748 | 62.734 | 100 | - | - | - | - | 正常
18 | 中海油惠州石化有限公司 | 芳烃联合（2）排气筒 | 1774513.875 | 20.538 | 38.316 | 100 | - | - | - | - | 正常
18 | 中海油惠州石化有限公司 | 芳烃联合2排气筒 | 2081178.375 | 24.088 | 46.609 | 100 | - | - | - | - | 正常
18 | 中海油惠州石化有限公司 | 焦化（1）排气筒 | 1576230.25 | 18.243 | 62.313 | 100 | - | - | - | - | 正常
18 | 中海油惠州石化有限公司 | 焦化（2）排气筒 | 1634444.25 | 18.917 | 57.783 | 100 | - | - | - | - | 正常
18 | 中海油惠州石化有限公司 | 催化裂化（1）排气筒 | 3281060 | 136711.078 | - | - | 1.069 | 50 | 5.012 | 30 | 正常
18 | 中海油惠州石化有限公司 | 煅烧焦烟囱 | - | - | - | - | - | - | 0 | 10 | 停机
18 | 中海油惠州石化有限公司 | 常减压（1）烟囱 | 3535898.5 | 40.925 | 29 | 100 | - | - | - | - | 正常
18 | 中海油惠州石化有限公司 | 3#燃油燃气锅炉烟道 | 2049910 | 23.725 | 50.162 | 100 | 5.241 | 50 | 0.341 | 20 | 正常
18 | 中海油惠州石化有限公司 | 航煤加氢129排气筒 | 421693.469 | 4.881 | 39.365 | 100 | - | - | - | - | 正常
18 | 中海油惠州石化有限公司 | 硫磺（II）134排气筒 | 2423620.25 | 28.051 | - | - | 26.784 | 100 | - | - | 正常
18 | 中海油惠州石化有限公司 | 催化裂化（II）123排气筒 | 16136624 | 186.766 | 38.028 | 100 | 1.314 | 50 | 5.209 | 30 | 正常
18 | 中海油惠州石化有限公司 | 渣油加氢133排气筒 | 302111.906 | 3.497 | 54.42 | 100 | - | - | - | - | 正常
18 | 中海油惠州石化有限公司 | 常减压（II）121排气筒 | 4545680 | 52.612 | 40.003 | 100 | - | - | - | - | 正常
18 | 中海油惠州石化有限公司 | 重装（II）127排气筒 | 3067970 | 35.509 | 65.925 | 100 | - | - | 3.887 | 20 | 正常
18 | 中海油惠州石化有限公司 | 煤制氢硫磺排气筒 | 0 | 0 | - | - | 0 | 100 | - | - | 停机
18 | 中海油惠州石化有限公司 | 煤制氢蒸汽过热炉排气筒 | 0 | 0 | 0 | 100 | - | - | - | - | 正常
18 | 中海油惠州石化有限公司 | 动力部341单元燃气轮机 | 4079722.25 | 47.219 | 23.72 | 50 | 1.091 | 35 | 0.247 | 5 | 正常
18 | 中海油惠州石化有限公司 | 加氢裂化（II）排气筒 | 1625688.875 | 18.816 | 52.128 | 100 | 1.407 | 50 | 4.222 | 20 | 正常
18 | 中海油惠州石化有限公司 | 废水热力焚烧炉烟囱 | 1058195.625 | 12.308 | 116.593 | 300 | 4.309 | 100 | 5.986 | 30 | 正常
19 | 中海壳牌石油化工有限公司 | UT1装置燃油锅炉F-8105/06/07/08排气筒 | 9739872 | 112.73 | 92.56 | 200 | 45.04 | 200 | 2.98 | 30 | 正常
19 | 中海壳牌石油化工有限公司 | UT1装置固废焚烧炉F-9401排气筒 | 340177.97 | 3.94 | 160.93 | 300 | 42.39 | 100 | 2.04 | 30 | 正常
19 | 中海壳牌石油化工有限公司 | UT1装置污水处理场废气处理设施A-9230排气筒 | 888299.312 | 10.281 | - | - | - | - | - | - | 正常
19 | 中海壳牌石油化工有限公司 | UT1装置废液焚烧炉A-9301排气筒 | 38806.922 | 0.449 | 0 | 300 | 0 | 200 | 0 | 30 | 正常
19 | 中海壳牌石油化工有限公司 | UT1装置燃气轮机GT-8161排气筒 | 11141598 | 128.95 | 53.81 | 120 | 8.8 | 100 | 3.04 | 10 | 正常
19 | 中海壳牌石油化工有限公司 | SMPO1装置热油炉F-5301A/B/C排气筒 | 7578426.5 | 87.71 | 46.55 | 100 | 0 | 50 | 3.06 | 20 | 正常
19 | 中海壳牌石油化工有限公司 | POD2装置废液焚烧炉A-2962排气筒 | 135135.7 | 1.56 | 28.61 | 300 | 1.52 | 100 | 2.42 | 30 | 正常
19 | 中海壳牌石油化工有限公司 | LOP1装置裂解炉F-1100排气筒 | 1359031.62 | 15.73 | 74.69 | 100 | - | - | - | - | 正常
20 | 光大环保能源（龙门）有限公司 | 一号废气排放口 | 1464690.88 | 16.95 | 167.422 | 200 | 44.152 | 50 | 3.625 | 10 | 正常
20 | 光大环保能源（龙门）有限公司 | 二号废气排放口 | 1224982.88 | 14.18 | 148.984 | 200 | 29.325 | 50 | 3.066 | 10 | 正常
21 | 惠州绿色动力再生能源有限公司 | 焚烧废气排放口3# | 4260523.5 | 49.31 | 77.677 | 80 | 11.379 | 30 | 0.764 | 8 | 正常
21 | 惠州绿色动力再生能源有限公司 | 焚烧废气排放口4# | 3543769.25 | 41.01 | 78.124 | 80 | 16.084 | 30 | 0.883 | 8 | 正常
21 | 惠州绿色动力再生能源有限公司 | 焚烧废气排放口1# | 3312247 | 38.34 | 76.595 | 80 | 9.548 | 30 | 4.157 | 8 | 正常
21 | 惠州绿色动力再生能源有限公司 | 焚烧废气排放口2# | 3692721.75 | 42.74 | 73.637 | 80 | 19.955 | 30 | 1.098 | 8 | 正常
22 | 三菱化学化工原料（惠州）有限公司 | 废气排放口 | 3417158.75 | 39.55 | 20.016 | 100 | 0.716 | 50 | 1.919 | 20 | 正常
23 | 惠州李长荣橡胶有限公司 | RCO1# | - | - | 0 | 100 | - | - | - | - | 停机
23 | 惠州李长荣橡胶有限公司 | RCO2# | - | - | 0 | 100 | - | - | - | - | 停机
23 | 惠州李长荣橡胶有限公司 | RTO | 2506980.25 | 29.678 | 12.5781 | 100 | 1.5875 | 50 | 2.5446 | 20 | 正常
23 | 惠州李长荣橡胶有限公司 | RCO3# | - | - | 0 | 100 | 0 | 50 | 0 | 20 | 停机
24 | 惠州绿色动力环保有限公司 | 焚烧废气排放口#1 | 1890796.625 | 21.884 | 68.551 | 250 | 23.263 | 80 | 1.071 | 10 | 正常
24 | 惠州绿色动力环保有限公司 | 焚烧废气排放口#2 | 2041275.25 | 23.626 | 62.67 | 250 | 20.217 | 80 | 2.316 | 10 | 正常
24 | 惠州绿色动力环保有限公司 | 焚烧废气排放口#3 | 1929535.125 | 22.333 | 86.784 | 250 | 17.391 | 80 | 17.912 | 10 | 停机
25 | 国能（惠州）热电有限责任公司 | 综合监控点 | 27966832 | 323.69 | 39.674 | 100 | 24.869 | 50 | 1.281 | 20 | 正常
26 | 华润水泥（惠州）有限公司 | 总排放口 | 7995686.5 | 92.543 | 260.18 | 320 | 5.18 | 100 | 3.85 | 20 | 正常
26 | 华润水泥（惠州）有限公司 | 窑头 | 3174973.75 | 36.747 | - | - | - | - | 7.48 | 20 | 正常