## Sheet1
监测日期：2023-12-02
序号 | 企业名称 | 监控点名称 | 烟气量(M3) | 烟气流量（M3/s） | 氮氧化物(mg/M3) |  | 二氧化硫(mg/M3) |  | 烟尘(mg/M3) |  | 生产状态
[5 empty] | 浓度 | 限值 | 浓度 | 限值 | 浓度 | 限值
1 | 惠州市光大水泥企业有限公司光华水泥厂 | A线窑尾 | 11827633 | 138.86 | 145.459 | 320 | 29.969 | 100 | 0.68 | 20 | 正常
1 | 惠州市光大水泥企业有限公司光华水泥厂 | B线窑尾 | 16342871 | 191.814 | 124.236 | 320 | 37.655 | 100 | 3.338 | 20 | 正常
1 | 惠州市光大水泥企业有限公司光华水泥厂 | A线窑头烟囱 | 6740974 | 78.02 | - | - | - | - | 7.7854 | 20 | 正常
1 | 惠州市光大水泥企业有限公司光华水泥厂 | B线窑头烟囱 | 6704770 | 77.602 | - | - | - | - | 2.2964 | 20 | 正常
2 | 广东展宏钢铁厂 | 电炉废气排放口 | 29467714 | 341.062 | - | - | - | - | 1.626 | 15 | 正常
3 | 惠州固力水泥集团有限公司博罗分公司 | 排放口（窑头） | 2040840.25 | 23.621 | - | - | - | - | 0 | 20 | 停机
3 | 惠州固力水泥集团有限公司博罗分公司 | 总排放口（窑尾） | 939987.125 | 10.88 | 0.075 | 320 | 0.846 | 100 | 2.693 | 20 | 停机
4 | 惠州东江威立雅环境服务有限公司 | 焚烧炉废气排放口 | 395981.375 | 4.583 | 32.799 | 300 | 1.427 | 100 | 4.908 | 30 | 停机
5 | 惠州福和纸业有限公司 | 锅炉废气排放口1# | 3151872 | 36.48 | 6 | 200 | 0.59 | 200 | 1.25 | 30 | 正常
5 | 惠州福和纸业有限公司 | 2#排放口 | - | - | 0 | 200 | 0 | 200 | 0 | 30 | 正常
5 | 惠州福和纸业有限公司 | 锅炉废气排放口2# | - | - | 0 | 150 | - | - | - | - | 停机
6 | 惠州市光大水泥企业有限公司 | A线旋窑窑尾处理后排口 | 5582592.5 | 68.377 | 177.475 | 320 | 33.647 | 100 | 1.138 | 20 | 正常
6 | 惠州市光大水泥企业有限公司 | B线旋窑窑尾处理后排口 | 13150845 | 152.209 | 177.87 | 320 | 28.509 | 100 | 0.191 | 20 | 正常
6 | 惠州市光大水泥企业有限公司 | A线窑头烟窗 | 9686324 | 112.11 | - | - | - | - | 2.0219 | 20 | 正常
6 | 惠州市光大水泥企业有限公司 | B线窑头烟窗 | 6575902.5 | 76.11 | - | - | - | - | 1.0581 | 20 | 正常
7 | 惠州广惠能源有限公司 | 焚烧炉烟气排放口3# | 3717301.25 | 43.12 | 15377.731 | 200 | 680.701 | 50 | 1644.66 | 10 | 正常
7 | 惠州广惠能源有限公司 | 焚烧炉烟气排放口2# | 3528360.75 | 41.122 | 82.857 | 200 | 18.943 | 50 | 6.047 | 10 | 正常
7 | 惠州广惠能源有限公司 | 焚烧炉烟气排放口1# | 3410448.5 | 39.813 | 81.728 | 200 | 14.011 | 50 | 5.177 | 10 | 正常
8 | 光大环保能源（博罗）有限公司 | 3# | 1082862.25 | 12.53 | 91.094 | 200 | 28.09 | 35 | 5.152 | 10 | 正常
8 | 光大环保能源（博罗）有限公司 | 1# | 920585.69 | 10.65 | 112.494 | 200 | 20.242 | 35 | 3.654 | 10 | 正常
8 | 光大环保能源（博罗）有限公司 | 2# | 109514.67 | 1.27 | 58.182 | 200 | 11.294 | 35 | 14.716 | 10 | 正常
8 | 光大环保能源（博罗）有限公司 | 4# | 2466214.75 | 28.55 | 114.944 | 200 | 14.919 | 35 | 0.515 | 10 | 正常
9 | 光大环保能源（惠东）有限公司 | #3烟囱 | 2130156.25 | 24.655 | 146.155 | 200 | 16.831 | 50 | 3.575 | 10 | 正常
9 | 光大环保能源（惠东）有限公司 | #1烟囱 | 1284475.125 | 14.867 | 110.23 | 200 | 1.976 | 50 | 2.662 | 10 | 正常
9 | 光大环保能源（惠东）有限公司 | #2烟囱 | 1498005.5 | 17.338 | 137.697 | 200 | 11.131 | 50 | 3.436 | 10 | 正常
10 | 惠州市瑞能热力有限公司 | 锅炉烟窗 | 5294592 | 61.28 | 22.651 | 200 | 6.297 | 35 | 5.72 | 10 | 正常
10 | 惠州市瑞能热力有限公司 | 锅炉废气排放口2# | 22464 | 0.26 | 0.66 | 150 | - | - | - | - | 停机
11 | 惠州深能源丰达电力有限公司 | 1号机废气排放口 | 0 | 0 | 0 | 50 | 0 | 35 | 0 | 5 | 正常
11 | 惠州深能源丰达电力有限公司 | 2号机废气排放口 | 0 | 0 | 0 | 50 | 0 | 35 | 0 | 5 | 停机
11 | 惠州深能源丰达电力有限公司 | 5号机组废气排放口 | 221261.676 | 2.624 | 16.129 | 50 | 9.507 | 35 | 49.531 | 5 | 正常
11 | 惠州深能源丰达电力有限公司 | 6号机组废气排放口 | 1529426.083 | 18.18 | 23.739 | 50 | 4.657 | 35 | 33.956 | 5 | 正常
11 | 惠州深能源丰达电力有限公司 | 1号启动锅炉废气排放口 | - | - | 0 | 50 | 0 | 35 | 0 | 10 | 正常
11 | 惠州深能源丰达电力有限公司 | 2号启动锅炉废气排放口 | 0 | 0 | 55.534 | 50 | 15.886 | 35 | 43.019 | 10 | 正常
12 | 广东惠州天然气发电有限公司 | 2号发电机组烟囱 | 19362.24 | 806.76 | 1.285 | 50 | 0.03 | 35 | 1.417 | 5 | 正常
12 | 广东惠州天然气发电有限公司 | 1号发电机组烟囱 | 4130758.08 | 47.81 | 3.635 | 50 | 0.033 | 35 | 3.008 | 5 | 正常
12 | 广东惠州天然气发电有限公司 | 3号发电机组烟囱 | 3637440 | 42.1 | 2.68 | 50 | 0.01 | 35 | 0.38 | 5 | 正常
12 | 广东惠州天然气发电有限公司 | 4号发电机组烟囱 | 31739970.784 | 367.361 | 18.523 | 50 | 1.173 | 35 | 0.721 | 5 | 正常
12 | 广东惠州天然气发电有限公司 | 5号发电机组烟囱 | -266569.92 | -3.085 | 1.86 | 50 | 0.22 | 35 | 0.08 | 5 | 正常
12 | 广东惠州天然气发电有限公司 | 6号发电机组烟囱 | 945193.188 | 10.941 | 0 | 50 | 0 | 35 | 0 | 5 | 正常
13 | 惠州云海镁业有限公司 | 工业窑炉熔炼废气排放口 | 1203552 | 13.93 | 45.94 | 120 | 1.12 | 850 | 0.6 | 100 | 正常
14 | 惠州塔牌水泥有限公司 | 二线窑尾 | 13577363 | 157.145 | 155.775 | 320 | 25.445 | 100 | 12.416 | 20 | 正常
14 | 惠州塔牌水泥有限公司 | 一线窑头 | 5764731.5 | 66.721 |  | - | - | - | 12.0905 | 20 | 正常
14 | 惠州塔牌水泥有限公司 | 一线窑尾 | 14280011 | 165.278 | 199.396 | 320 | 32.086 | 100 | 3.625 | 20 | 正常
14 | 惠州塔牌水泥有限公司 | 二线窑头 | 7358683.5 | 85.17 | - | - | - | - | 12.9722 | 20 | 正常
15 | 南亚塑胶工业(惠州)有限公司 | 1#锅炉烟气排放口（A1） | 667872 | 7.73 | 0 | 50 | 3.87 | 35 | 11.43 | 10 | 停机
15 | 南亚塑胶工业(惠州)有限公司 | 7#有机废气排放口（B7） | 142531.8 | 1.65 | - | - | - | - | 0.07 | 10 | 正常
15 | 南亚塑胶工业(惠州)有限公司 | 15#有机废气排放口（B15） | 14562.36 | 0.168 | - | - | - | - | 0 | 10 | 调试
15 | 南亚塑胶工业(惠州)有限公司 | 3#粉尘排放口（C3） | 0 | 0 | - | - | - | - | 0 | 10 | 正常
15 | 南亚塑胶工业(惠州)有限公司 | 2#锅炉烟气排放口（A2） | 359271.36 | 14969.64 | 11.38 | 150 | - | - | 0 | 20 | 正常
16 | 广东惠州平海发电厂有限公司 | 1号锅炉废气排放口 | 63435717.174 | 749.095 | 40.524 | 100 | 27.893 | 50 | 2.173 | 20 | 正常
16 | 广东惠州平海发电厂有限公司 | 2号锅炉废气排放口 | 57634058.287 | 682.457 | 40.085 | 100 | 26.157 | 50 | 5.001 | 20 | 正常
17 | 旭硝子显示玻璃（惠州）有限公司 | 一期熔窑废气排放口 | 331070.844 | 3.832 | 285.417 | 550 | 8.105 | 400 | 7.812 | 30 | 正常
17 | 旭硝子显示玻璃（惠州）有限公司 | 三期熔窑废气排放口 | 663552 | 7.68 | 252.26 | 550 | 6.89 | 400 | 8.54 | 30 | 正常
17 | 旭硝子显示玻璃（惠州）有限公司 | 二期熔窑废气排放口 | 549320 | 6.358 | 350.942 | 550 | 10.695 | 400 | 7.874 | 30 | 正常
18 | 中海油惠州石化有限公司 | 燃油燃气锅炉烟囱 | 1049520 | 12.147 | 157.075 | 200 | 3.597 | 200 | 3.709 | 30 | 正常
18 | 中海油惠州石化有限公司 | 燃油燃气锅炉烟囱 2 | 972721.75 | 11.258 | 66.305 | 200 | 4.935 | 200 | 8.842 | 30 | 正常
18 | 中海油惠州石化有限公司 | 硫磺（1）排气筒 | 295495.938 | 3.42 | 10.959 | - | 14.69 | 100 | - | - | 正常
18 | 中海油惠州石化有限公司 | 蜡油加裂排气筒 | 984161.812 | 11.391 | 56.23 | 100 | - | - | - | - | 正常
18 | 中海油惠州石化有限公司 | 煤柴油加裂排气筒 | 654208.625 | 7.572 | 31.006 | 100 | - | - | - | - | 正常
18 | 中海油惠州石化有限公司 | 制氢（1）排气筒 | 4165885.25 | 48.216 | 72.074 | 100 | - | - | - | - | 正常
18 | 中海油惠州石化有限公司 | 制氢（2）排气筒 | 3997385.75 | 46.266 | 88.873 | 100 | - | - | - | - | 正常
18 | 中海油惠州石化有限公司 | 重整（I）排气筒 | 3850201.5 | 44.562 | 47.478 | 100 | - | - | - | - | 正常
18 | 中海油惠州石化有限公司 | 芳烃联合（1）排气筒 | 6212297 | 71.902 | 62.474 | 100 | - | - | - | - | 正常
18 | 中海油惠州石化有限公司 | 芳烃联合（2）排气筒 | 1727887.25 | 19.999 | 38.362 | 100 | - | - | - | - | 正常
18 | 中海油惠州石化有限公司 | 芳烃联合2排气筒 | 2002027 | 23.172 | 45.6 | 100 | - | - | - | - | 正常
18 | 中海油惠州石化有限公司 | 焦化（1）排气筒 | 1616516.625 | 18.71 | 63.216 | 100 | - | - | - | - | 正常
18 | 中海油惠州石化有限公司 | 焦化（2）排气筒 | 1614093.375 | 18.682 | 58.799 | 100 | - | - | - | - | 正常
18 | 中海油惠州石化有限公司 | 催化裂化（1）排气筒 | 3289290 | 137053.797 | - | - | 1.096 | 50 | 4.944 | 30 | 正常
18 | 中海油惠州石化有限公司 | 煅烧焦烟囱 | - | - | - | - | - | - | 0 | 10 | 停机
18 | 中海油惠州石化有限公司 | 常减压（1）烟囱 | 3558677 | 41.188 | 30.628 | 100 | - | - | - | - | 正常
18 | 中海油惠州石化有限公司 | 3#燃油燃气锅炉烟道 | 1934950 | 22.395 | 50.126 | 100 | 4.781 | 50 | 0.354 | 20 | 正常
18 | 中海油惠州石化有限公司 | 航煤加氢129排气筒 | 418397.219 | 4.843 | 39.266 | 100 | - | - | - | - | 正常
18 | 中海油惠州石化有限公司 | 硫磺（II）134排气筒 | 2421455 | 28.026 | - | - | 30.689 | 100 | - | - | 正常
18 | 中海油惠州石化有限公司 | 催化裂化（II）123排气筒 | 15957615 | 184.695 | 35.922 | 100 | 1.2 | 50 | 5.249 | 30 | 正常
18 | 中海油惠州石化有限公司 | 渣油加氢133排气筒 | 368555.812 | 4.266 | 55.278 | 100 | - | - | - | - | 正常
18 | 中海油惠州石化有限公司 | 常减压（II）121排气筒 | 4614970 | 53.414 | 39.529 | 100 | - | - | - | - | 正常
18 | 中海油惠州石化有限公司 | 重装（II）127排气筒 | 3073940 | 35.578 | 62.949 | 100 | - | - | 3.672 | 20 | 正常
18 | 中海油惠州石化有限公司 | 煤制氢硫磺排气筒 | 0 | 0 | - | - | 0 | 100 | - | - | 停机
18 | 中海油惠州石化有限公司 | 煤制氢蒸汽过热炉排气筒 | 0 | 0 | 0 | 100 | - | - | - | - | 正常
18 | 中海油惠州石化有限公司 | 动力部341单元燃气轮机 | 4106858.75 | 47.533 | 23.675 | 50 | 1.094 | 35 | 0.231 | 5 | 正常
18 | 中海油惠州石化有限公司 | 加氢裂化（II）排气筒 | 1688304.25 | 19.541 | 51.458 | 100 | 1.797 | 50 | 4.236 | 20 | 正常
18 | 中海油惠州石化有限公司 | 废水热力焚烧炉烟囱 | 1044663.562 | 12.108 | 107.898 | 300 | 0.444 | 100 | 6.299 | 30 | 正常
19 | 中海壳牌石油化工有限公司 | UT1装置燃油锅炉F-8105/06/07/08排气筒 | 9747648 | 112.82 | 85.43 | 200 | 44.45 | 200 | 3.87 | 30 | 正常
19 | 中海壳牌石油化工有限公司 | UT1装置固废焚烧炉F-9401排气筒 | 327524.84 | 3.79 | 145.74 | 300 | 63.05 | 100 | 2.1 | 30 | 正常
19 | 中海壳牌石油化工有限公司 | UT1装置污水处理场废气处理设施A-9230排气筒 | 878434.062 | 10.167 | - | - | - | - | - | - | 正常
19 | 中海壳牌石油化工有限公司 | UT1装置废液焚烧炉A-9301排气筒 | 19936.643 | 0.231 | 0 | 300 | 0 | 200 | 0 | 30 | 正常
19 | 中海壳牌石油化工有限公司 | UT1装置燃气轮机GT-8161排气筒 | 10782138 | 124.79 | 64.94 | 120 | 4.13 | 100 | 3.8 | 10 | 正常
19 | 中海壳牌石油化工有限公司 | SMPO1装置热油炉F-5301A/B/C排气筒 | 7723974 | 89.4 | 45.65 | 100 | 0 | 50 | 3.08 | 20 | 正常
19 | 中海壳牌石油化工有限公司 | POD2装置废液焚烧炉A-2962排气筒 | 175823.06 | 2.03 | 54.94 | 300 | 0.15 | 100 | 1.07 | 30 | 正常
19 | 中海壳牌石油化工有限公司 | LOP1装置裂解炉F-1100排气筒 | 1371177.12 | 15.87 | 75.07 | 100 | - | - | - | - | 正常
20 | 光大环保能源（龙门）有限公司 | 一号废气排放口 | 1422468.88 | 16.46 | 181.596 | 200 | 42.268 | 50 | 4.203 | 10 | 正常
20 | 光大环保能源（龙门）有限公司 | 二号废气排放口 | 1515845.38 | 17.54 | 170.721 | 200 | 47.73 | 50 | 2.623 | 10 | 正常
21 | 惠州绿色动力再生能源有限公司 | 焚烧废气排放口3# | 4197530.5 | 48.58 | 77.24 | 80 | 13.123 | 30 | 0.823 | 8 | 正常
21 | 惠州绿色动力再生能源有限公司 | 焚烧废气排放口4# | 3471183.5 | 40.18 | 76.483 | 80 | 19.621 | 30 | 1.072 | 8 | 正常
21 | 惠州绿色动力再生能源有限公司 | 焚烧废气排放口1# | 3412252 | 39.49 | 76.615 | 80 | 8.859 | 30 | 3.718 | 8 | 正常
21 | 惠州绿色动力再生能源有限公司 | 焚烧废气排放口2# | 3764934.5 | 43.58 | 75.174 | 80 | 16.981 | 30 | 1.192 | 8 | 正常
22 | 三菱化学化工原料（惠州）有限公司 | 废气排放口 | 3418177.5 | 39.562 | 19.916 | 100 | 0.75 | 50 | 1.945 | 20 | 正常
23 | 惠州李长荣橡胶有限公司 | RCO1# | - | - | 0 | 100 | - | - | - | - | 停机
23 | 惠州李长荣橡胶有限公司 | RCO2# | - | - | 0 | 100 | - | - | - | - | 停机
23 | 惠州李长荣橡胶有限公司 | RTO | 2266117.25 | 26.631 | 9.3013 | 100 | 0.5996 | 50 | 1.7598 | 20 | 正常
23 | 惠州李长荣橡胶有限公司 | RCO3# | - | - | 0 | 100 | 0 | 50 | 0 | 20 | 停机
24 | 惠州绿色动力环保有限公司 | 焚烧废气排放口#1 | 1860347.25 | 21.532 | 68.024 | 250 | 19.307 | 80 | 1.122 | 10 | 正常
24 | 惠州绿色动力环保有限公司 | 焚烧废气排放口#2 | 2008084 | 23.242 | 66.59 | 250 | 14.968 | 80 | 2.394 | 10 | 正常
24 | 惠州绿色动力环保有限公司 | 焚烧废气排放口#3 | 2305879.75 | 26.688 | 132.581 | 250 | 0 | 80 | 30.103 | 10 | 停机
25 | 国能（惠州）热电有限责任公司 | 综合监控点 | 27534348 | 318.685 | 39.09 | 100 | 25.492 | 50 | 1.274 | 20 | 正常
26 | 华润水泥（惠州）有限公司 | 总排放口 | 8059162 | 93.277 | 257.49 | 320 | 1.94 | 100 | 4.16 | 20 | 正常
26 | 华润水泥（惠州）有限公司 | 窑头 | 3264739.25 | 37.786 | - | - | - | - | 7.788 | 20 | 正常